## Sheet2
浙江省企业技术需求表（2018年）
技术类别 （制造业）
序号 | 企业名称 | 所属县（市）区 | 技术需求 | 内容简介
1 | 宁波家联科技股份有限公司 | 宁波市 | 耐热性聚乳酸的制备及其发泡技术的研发 | 普通PLA（聚乳酸）的性能还无法完全满足各种消费需求,主要由于PLA抗热变形能力差,严重制约其应用领域。尽管市场上已有众多PLA产品，但普遍存在机械性能差或加工性能不理想，仅有的几家产品都只能用在不耐热的冷饮领域。同时国内在耐热降解塑料制品研究方面力量尚显薄弱，特别在热成型领域，更加欠缺，因为前期投资大，技术门槛高，需要整个产业升级改造才能推动耐热PLA热成型工艺进步。 在发泡领域，高熔体强度是实现连续挤出发泡工艺的必要条件。 因此，如何提高PLA的耐热性和熔体强度成为制备耐热PLA发泡材料的关键技术。 普通PLA结晶性能差，造成一般加工方式生产的热成型制品的耐高温性能差， 在50℃～55℃就会变形，其应用领域和适用范围因此受到很大限制 。因此只有进一步改善产品性能，才能真正使PLA产品获得大规模推广应用。所需达到的技术目标 1、硬性指标（如：具体参数等，可根据实际情况增减条目。） A.耐热热成型产品能够连续稳定生产，产品HDT稳定达到100℃以上 B.PLA发泡倍率达到5倍以上 2、选择性指标（如：在可接受成本范围内的指标等，可根据实际情况增减条目。） A．PLA发泡倍率达到8倍以上，且泡孔匀称，闭孔率好 B. PLA热成型周期控制在10秒内，HDT达到120℃
2 | 宁波维科电池有限公司 | 宁波市 | 800WhL体系高能量密度电池关键技术开发与应用 | 1、硬性指标（如：具体参数等，可根据实际情况增减条目。）800Wh/L高能硅碳电池效率≥89% ；能量密度达到800Wh/L，循环寿命达到500次，容量不低于5Ah，安全性通过国家标准，完成电池电极材料，设计原理，生产工艺的开发。2、选择性指标（如：在可接受成本范围内的指标等，可根据实际情况增减条目。）电芯主材料需使用进口材料；设备的须是先进设备。
3 | 宁波能之光科技股份有限公司 | 宁波市 | 超临界流体技术在低VOC高分子材料制备中的应用 | 本项目的关键技术是将结合高分子合成、加工的工艺特点并结合超临界萃取的技术优势，设计开发全新的超临界萃取工艺，并将其产业化，具体如下：全新的超临界萃取工艺：针对高分子材料合成和加工过程残留的有毒有害物质进行针对性的工艺开发。对高分子材料合成与加工过程中残留的单体，低聚物，引发剂、加工助剂等有毒有害残留进行工艺开发。对于不同的原料和所需提纯的物质，筛选合适的萃取剂与夹带剂，优化操作温度压力等工艺参数，达到最优的净化效果。生产过程的开发与优化。将超临界流体萃取技术应用于低VOC高分子材料的制备并将其产业化目前在国内尚数首例，其重点在于自动化，智能化生产方案的开发，打造连续化的工艺过程，有助于进一步提高产能和生产效率，降低劳动强度，减少人员使用提高生产效率，保证产品品质的一致性。设备的集成与优化。针对高分子合成，加工的工艺特点，在现有成套设备的基础上，将超临界萃取设备与反应釜，挤出机、注塑机等进行设备集成和优化，超临界技术在材料制备的全周期更大程度的发挥其在净化环节绿色、环保、高效的优势。所需达到的技术目标：1、硬性指标（如：具体参数等，可根据实际情况增减条目。）气味等级≤3.5；甲醛含量≤10μg/g；挥发性低分子残留量≤0.2 wt% 2、选择性指标（如：在可接受成本范围内的指标等，可根据实际情况增减条目。）
4 | 浙江华朔科技股份有限公司 | 宁波市 | 新能源汽车轻量化镁合金材料精密成形技术攻关项目 | 1、硬性指标（如：具体参数等，可根据实际情况增减条目。）项目产品达到最佳的镁合金材料力学性能，其抗拉强度为230Mpa, 屈服强度为127Mpa，延展率为14%。
5 | 宁波江丰生物信息技术有限公司 | 宁波市 | 用于宫颈癌筛查的高性能成套病理设备开发 | 1、硬性指标（如：具体参数等，可根据实际情况增减条目。）a. 切片级准确率：98.5%以上b.切片级排阴率：50%以上c.视野级准确率 （病变区域）：99%以上d.视野级召回率：85%以上e.在使用1块Nvidia 1080Ti GPU的前提下，切片识别速度不低于60s 2、选择性指标（如：在可接受成本范围内的指标等，可根据实际情况增减条目。）a.软件适应性至少适配膜式和沉降两种；b.自反馈学习方法可仅给出理论建议和方案；c.软件标注方法可仅测出理论建议和方案；目前，市场上出现有关宫颈癌筛查的扫描系统的性能都是参差不齐的。据大致了解，宫颈癌扫描系统的切片级准确率最高达到80%左右，排阴率为30%及对切片的识别速度大概是5分钟。
6 | 宁波申江科技股份有限公司 | 宁波市 | 低温型甲醇水重整催化剂制备技术 | 1、硬性指标（如：具体参数等，可根据实际情况增减条目。）⑴催化剂工作温度≤190℃；⑵甲醇转化率≥98%；⑶CO含量≤0.1%；⑷催化剂寿命≥5000h。2、选择性指标（如：在可接受成本范围内的指标等，可根据实际情况增减条目。） ⑴尽可能使成本控制在1500元/Kg。
7 | 浙江国创热管理科技有限公司 | 宁波市 | 全气候电动商用车综合热管理及智能控制关键技术的研究与开发 | 1、电动商用车的综合热管理系统中的电动空调系统制冷状态下的COP（制冷量/输入功率）相对传统汽车空调系统提高15%～20%左右，在热泵运行状态下的COP为2.0（环境温度为-30℃时），并满足国标的相关标准；2、 采用经优化的综合热管理控制策略，使电动空调系统满足乘员对舒适性的要求，同样工况下系统节能5%左右；3、采用热泵型电动空调的综合热管理系统的电动商用车，其续航能力不低于原车运行时的80；4、电动商用车的综合热管理系统的成本提高控制在20%以下
8 | 宁波国创机车装备有限公司 | 宁波市 | 新能源动力机车电池管理系统 | 1、指定工况条件下系统工作节能30%；2、新能源动力机车电池管理系统制动系统能量回 收80%以上；3、新能源动力机车电池管理系统特定工作模式零排放；4、新能源动力机车电池管理系统系统关键数据后台实施监控及采集。
9 | 宁波奉化德朗能动力电池有限公司 | 宁波市 | 高安全性高比能量锂离子动力电池的开发 | 电池比能量达到300Wh/kg，100%DOD循环寿命大于1000周（80%的容量保持率）。电池通过GB/T 31485-2015从6.2.2至6.2.10在内的所有安全检测项目。
10 | 宁波丰茂远东橡胶有限公司 | 宁波市 | 混合动力汽车前端附件传动系统的关键技术 | ① 皮带的滑移率：＜3%；② 皮带横向振动幅值：＜5%；③ BSG皮带拉伸强度≥2.0KN/rib；④ BSG皮带耐久性能≥400h；⑤ BSG张紧轮耐久性能≥400h
11 | 浙江摩多巴克斯科技股份有限公司 | 宁波市 | 基于汽车ESP的车辆稳定性关键技术研究 | （1）在正弦停滞转向输入完成后的1秒钟时刻车辆横摆角速度：不得超过方向盘转角换向后第一个横摆角速度峰值的35%；（2）在正弦停滞转向输入完成后的1.75秒钟时刻车辆横摆角速度：不得超过方向盘转角换向后第一个横摆角速度峰值的20%；（3）在转向开始后的1.07秒时刻车辆重心位置与初始直线路径的侧向位移量：对于整备重量小于3.5吨的车辆，应至少为1.83米。选择性指标 计划研制出的产品价格是博世ESP产品价格的10%。
12 | 浙江金波减震器制造有限公司 | 宁波市 | 汽车主动悬架系统电磁可调式气囊减震器 | （1）.减震器综合耐久性试验300万次产品无漏油漏气，气囊等零部件不出现功能损坏（2）.车身垂直加速度变化率减少45%（3）.轮胎动载荷变化率减少35%（4）.悬架动挠度变化率减少30%（5）.电磁阀响应速度不小于每秒反馈/调整200次
13 | 宁波奥博汽车电器有限公司 | 宁波市 | 新能源汽车发电机与起动机关键铝合金部件高效成形技术 | 硬性指标新能源汽车发电机与起动机关键铝合金部件：（1）抗拉强度Rm≥300MPa，屈服强度Rp0.2≥150MPa，伸长率A≥5%，布氏硬度HB≥80；（2）表面不允许存在裂纹，内部质量可达到或优于I类铸件要求；（3）106周次疲劳极限强度≥120MPa；（4）随发电机与起动机通过盐雾试验、高温高速耐久试验、冲击耐久试验等考核。选择性指标（1）铝合金部件的综合成本与原有压铸件相当；2）铝合金部件毛坯成形工艺效率：≥50件/小时。
14 | 宁波容合电线有限公司 | 宁波市 | 轻型新能源车内高压线用导体 | 硬性指标1）长期耐热温度：180~200℃ ；2）长期蠕变量与纯铜导体相差不超过2%；3）导电率≥纯铜导体×0.65；4）平均密度≤纯铜导体×0.40；5）抗拉强度≥纯铜导体×0.70；6）伸长率≥纯铜导体×0.40 选择性指标相同载流能力的该新型导体与铜导体对比，材料成本降低25%，重量减轻20%以上
15 | 宁波精益飞达轴业有限公司 | 宁波市 | 自动变速器用高精度比例减压电磁阀开发及量产技术 | 自动变速器用比例减压电磁阀：1）工作介质：ATF油（美孚ATF3309），浸入式；2）工作温度：-40℃～140℃（-20℃～120℃范围内保证性能指标要求）；3）安装方式：螺纹插装或螺钉安装固定；4）清洁度：≤2mg；5）工作电压：19～28VDC，额定24VDC；6）线圈电阻：2.2±0.2Ω（环境25℃时）；7）额定压力：3.03±0.03Mpa；8）安全压力：≥10.3521MPa；9）额定电流：0～2A；10）接线方式：采用德驰DT2针插头；11）工作方式：PWM脉宽调制，工作信号频率1000Hz；12）占空比范围：0-30%（额定条件下）；13）死区最大电流： 0.3A； 14）滞环：≤0.09Mpa（全量程3%）；15）重复精度：3％（全量程）；16）压力调节范围：0～3.03MPa（电流区间0.3～2A之间）；17）响应特性：≤150ms（90℃时T90时间）；18）额定流量：≥9L/min（1MPa压差，90℃时）； 19）泄漏量：0A时≤1.5L/min（供油3.03MPa，90℃）； 2A时≤0.8L/min（供油3.03MPa，90℃）；20）重量：≤700g；21）寿命：≥66000万次（6000万次循环周期）；22）P-I曲线：P-I曲线应平滑无卡滞、尖点，额定工况(供油3.03±0.03Mpa)下电流对应出口压力应满足表规定的合格范围。
16 | 宁波视睿迪光电有限公司 | 宁波市 | 集成成像3D显示共性关键技术 | 设计并加工出集成成像所需的二维微透镜阵列光学膜；解决微透镜膜量产中的工艺性问题（包含配方、模具、流程、良率等）；解决基于二维密集视点重建的集成成像单元视图交织合成算法，达到与所设计光学膜的精确匹配和三维图像再现，算法要求能够并行化实现1、硬性指标（如：具体参数等，可根据实际情况增减条目）对于微透镜的重复周期中心间距与设计的偏差不高于0.4%，不同周期单元的间距一致性波动不高于0.1%，微透镜的拱高与设计值偏差不高于3%。在显卡支持的条件下，3D合成算法对于单帧4K源图的处理速度<30ms.2、选择性指标（如：在可接受成本范围内的指标等，可根据实际情况增减条目。）
17 | 宁波华丰包装有限公司 | 宁波市 | 减少低定量EVA胶膜的收缩率
18 | 宁波摩通信息科技有限公司 | 宁波市 | 基于LoRawan 和NB-IOT两种通讯方式的物联网智能 井盖探测器和水位限位探测器 | （1）多传感器集成的终端节点设计及实现技术（2）自供能和锂电结合的低功耗能源管理系统构建（3）无线网络鲁棒数据传输系统架构及搭建技术4）基于云平台大数据分析的状态监测与预警系统方案及实现。硬性指标（如：具体参数等，可根据实际情况增减条目。）（1）物联终端具备井盖位置、位移、开合状态、倾角等基本监测功能、同时具有温度、流量和水位等市政监测功能，并具有预警和报警功能。（2）物联终端监视状态下功耗应低于35μW；上电状态下功耗应低于0.3W；休眠状态下功耗应低于20μW；使用寿命应不低于5年；连续工作时长应不低于20000小时。3）监控系统可以实时为井盖系统进行监控、查询和管理，具有统计、回溯等功能，并可以对终端进行参数设置。
19 | 宁波中控微电子有限公司 | 宁波市 | 逻辑控制、运动控制和电机驱动一体化集成芯片研发 | 1、硬性指标1）主频：≥100MHz 2）通信接口：UART*2，SPI*1，I2C*1，以太网接口*1，CAN接口*2；3）支持通信协议：CMC互连规范（应用层），RS232，RS485，以太网（10/100Base-TX）,CAN 4）可配置支持≥16路DIO/PIO；5）支持≥6对12路PWM输出，支持SVPWM等输出模式，支持PWM注入ADC采样中断；6）支持≥3轴联动插补；7）支持≥6路正交编码输入；8）支持的编程方式：IL、ST、SFC、LD、FBD、G代码编程；9）支持的指令：变量访问指令、运算指令、比较指令、跳转返回指令、G代码指令、特殊运动控制指令；10）指令执行速度：<1ms/1000条控制指令 ；11）工作温度：-40℃～85℃ ；12）供电电压：3.3V，1.2V（+/- 10%）；13）ESD等级: HBM 2000V, MM 200V ；14）功耗：2mW/MHz ；2、选择性指标（如：在可接受成本范围内的指标等，可根据实际情况增减条目。）1）开放Flash容量：≥256KB ；2）开放SRAM容量：≥32KB ；3）内置功能块：标准功能块（符合GB/T 15969.3—2005/IEC61131-3：2002标准），PID控制功能块，运算功能块，通信功能块
20 | 宁波合盛磁业有限公司 | 宁波市 | 大规格辐射环开发制造 | 外径达到Φ100——Φ150mm，大规格辐射环毛坯合格率达到90%以上。
21 | 浙江中杭新材料科技有限公司 | 宁波市 | 晶粒细化提高磁体矫顽力批量生产控制技术攻关 | 1）晶粒细化批量生产控制技术应用；2）晶粒细化技术制备磁体低氧工艺的研究应用；3）不添加Dy、Tb、Ho重稀土元素 磁体性能 Br≥13.0kGs，Hcj≥20kOe
22 | 宁波创润新材料有限公司 | 宁波市 | 高品质低成本钛粉制备技术 | （1）钛粉氢化、破碎、脱氢、筛分、物料转移等制备过程中杂质引入控制技术。 （2）钛粉氢化、破碎、脱氢、筛分、物料转移等制备过程中增氧量控制技术。 （3）钛粉氢化、脱氢过程防烧结控制技术。 2、选择性指标（如：在可接受成本范围内的指标等，可根据实际情况增减条目。） 1）加工成本≤200元/kg 2）化学成分指标
23 | 宁波合力模具科技股份有限公司 | 宁波市 | 高效率、长寿命大型热冲压模具及其工艺技术研发 | 1，开发适用于高效率 长寿命大型热冲压模具的模具钢材料，具有优良的导热效率和耐磨性，可加工性，良好的热处理特性。；2，开展热冲压模具疲劳开裂CAE分析研究；3，开展热冲压产品设计和对模具寿命的影响研究，优化热冲压零件本身设计缺陷对模具的不利影响；4，开展高效率 长寿命大型热冲压模具设计关键技术研究，高效的匹配行业最新技术的生产线和设备。5，开展高效率 长寿命大型热冲压模具加工制造技术研究，实现热冲压模具加工，装配，调试准确高效；1、硬性指标实现高效率长寿热冲压模具及其工艺技术成熟。a保压时间控制在6秒，较现有行业水平缩短25%；b生产节拍提升到4冲程/分钟，较现有行业水平提升25%；c模具寿命达到30万冲程，较现有行业水平提升20%。
24 | 宁波达尔轴承有限公司 | 宁波市 | 轴承表面缺陷自动检测 | 受轴承生产企业实际生产工艺或环境限制，在生产、装配过程中轴承表面可能会产生各种类型的缺陷， 如轴承表面形变、划伤、锈斑缺陷等。其中，作为轴承结构之中抗压能力相对较弱的防尘盖，其形变缺陷出现频率颇高。这些缺陷不仅影响轴承的使用性能、甚至造成潜在的安全隐患。比如，轴承防尘盖表面的形变缺陷如果往里凸起可能会与滚珠擦碰，影响滚珠正常滚动造成机器卡壳。特别是对于较高精密的机器设备，这种影响往往是致命的。 由于轴承表面的凹坑、划痕、锈斑等缺陷深浅位置随机，且存在轴承产品型号钢印字符的干扰，接触式轴承检测难度大、效率低，希望通过自动化检测、机器视觉非接触检测技术的途径对轴承表面形变、划伤、锈斑缺陷等进行检测，并将次品从产线上自动挑选分离，替代人工目检操作。1、识别检测不同规格的轴承；2、一台检测设备可替代5-6人；3、全方位识别；4、实现在线检测，并将不良品进行自动挑选分离。
25 | 宁波聚嘉新材料科技有限公司 | 宁波市 | 热致性液晶聚酯（TLCP）的制备及改性 | 制备高强度高模量的LCP树脂。 性能项目 数据 拉伸模量 200 MPa 拉伸强度 14700 MPa 弯曲模量 13200 MPa 弯曲强度 252 MPa 压缩模量 17550 MPa 压缩强度 213 MPa 性能项目 数据 比重 1.4 g/cm3 热变形温度 180 ℃ 阻燃等级 V0 氧指数 35%
26 | 宁波三申材料科技有限公司 | 宁波市 | 软包锂离子动力电池极耳金属带表面防护技术 | 金属的表面处理对极耳胶与金属的粘合性、耐液性以及融边融角严密性等等起到至关重要的作用。 表面处理能有效提高金属条的防腐性和极耳胶与金属条之间的密封性。我们需要对纯铝、纯铜、镍以及铜铝复合开发表面处理的不同配方。通过配方的提升，使得产品成为环境友好型，外观更美观，处理工序的缩减进一步降低极耳制作的成本。 表面处理后，极耳与极耳胶85℃ 24小时浸泡后的剥离强度大于等于2.0N/mm极耳胶宽；
27 | 宁波威霖住宅设施有限公司 | 宁波市 | 空调出风口冷凝水的形成原因及处理方案 | 本公司专业卫浴产品、中央空调风口、装饰风口及中央空调末端净化机、空气净化机以及高端品质的OEM产品的设计研发、模具设计到加工制造、销售服务。目前我们的中央空调出风口的金属出风口存在一个凝固水低落的问题，对客户的体验十分不好，尤其是酒店类客户。此类问题在安装时的位置选择有一定影响，如果安装一个专门的排水装置成本又十分高昂。夏季炎热地区房间内的湿度较大的时候，空气的露点温度较高，当送风温度低于房间内空气的露点温度时，家用中央空调出风的百叶风口就会结露、形成水滴冷凝水。所需达到的技术目标1、对于中央空调出口产生冷凝水低落的问题，我们希望有更好的解决方案（从设计结构上或者出风口表面材料处理等）我们希望能够控制凝固水低落的问题，不采用排水装置，不受到安装位置的影响，据了解可以使用亲水表面涂层来解决这个问题，但是我们目前无法获知此项技术。
28 | 宁波科技大市场 | 宁波市 | HAA体系户外消光剂及新型固化剂的开发研究 | （1）HAA体系户外消光剂需要开发一种光泽度在15-45°间的消光剂产品，通用性广，机械性能要足够好，储存稳定期在1年以上； （2）新一代固化剂则需要外观为白色固体粉末状的产品，熔点在100-140℃之间，不易吸潮，性能稳定。 所需达到的技术目标 硬性指标（如：具体参数等，可根据实际情况增减条目。） （1）HAA体系户外消光剂，添加量在1-5%间的光泽度范围是15-45°(60%光泽仪)，储存期在1年上； （2）新一代固化剂：外观为白色粉末，熔点在100-140℃，不易吸潮。
29 |  | 宁波市 | 新型环保低毒高效杀菌防腐剂的研究开发 | 总体思路：采用现有的高效杀菌防腐剂加以改进，或是对不同的杀菌剂进行复配，调整到期望值；辛酰氧肟酸是一种新型的高效环保杀菌剂，但合成工艺较为复杂，可以加以改进。 技术方案：辛酰氧肟酸的工艺优化过程 所需达到的技术目标 1、硬性指标（如：具体参数等，可根据实际情况增减条目。） MIC： ≤10ppm LD50： ≤100mg/kg 储存期：≥2年
30 | 宁波汇邦尼龙科技有限公司 | 宁波市 | 高低温下的PC/ABS-GF30爆拉力提升的技术研究 | 1）PC/ABS添加30%GF，电镀级，注塑成型后产品表面良好，没有缺陷。 2）PC/ABS-GF30注塑成型后产品具有耐低温，耐高温性能，主要表现为-40℃和80℃下的耐爆拉力为360N。注塑成型后产品在-40℃和80℃下的耐爆拉力为360N, 弯曲模量：≥9000Mpa，PC/ABS-GF30的机械性能指标：拉伸强度：120-125Mpa,弯曲强度：185 Mpa，缺口冲击强度：13-13.5KJ/m2
31 | 宁波南方塑料模具有限公司 | 宁波市 | PP+40LGF 的大型汽车注塑成形塑胶件的变形控制 | PP+40LGF的注塑成型的零件的尺寸不稳定性,需解决塑料零件的变形，提高产品设计效率，降低开发成本，希望解决：（1）模流分析方法及经验辅导；（2）模具设计方案及培训。硬性指标：以零件翘曲变形控制精度为例：尺寸1000mm变形量<0.2mm；
32 | 宁波市博虹机械制造开发有限公司 | 宁波市 | 数控双机头电火花成型机的研发 | 数控双机头电火花成型机包括工作台、固定在工作台上的立柱，还包括第一机头、第二机头、用于驱动第一机头的第一位移装置、以及用于驱动第二机头的第二位移装置，立柱上部设置了X轴导轨，第一位移装置与X轴导轨滑动配合，第二位移装置与X轴导轨滑动配合。数控双机头电火花成型机床，能够同时对多个零件或者同一零件的不同工位进行同时加工，节省了加工时间，生产及加工效率大幅提高。第一位移装置和第二位移装置共用X轴导轨，降低了数控双机头电火花成型机的生产成本，同时使得电火花成型机的加工能力得到双倍提升。主轴抬刀速度达到35m/min以上；最大加工效率达1200mm3/min，加工精度：≤0.01 mm；电极损耗度：<0.1%
33 | 宁波科乐新材料有限公司 | 宁波市 | 无彩虹高折射率聚碳酸酯强化液 | 需要具有高硬度、透明、耐磨，折射率与聚碳酸酯相近，没有或较低彩虹干涉纹。涂层透光率≥92%，铅笔硬度≥2H，附着力100/100，无彩虹，固化温度≤120℃，固化时间≤2h
34 | 宁波霖华塑胶有限公司 | 宁波市 | 保鲜容器低温易碎 | PP材料的食品保鲜盒在-7℃的运输过程中会发生边角破碎的情况透明度要求，强度要求，
35 |  | 宁波市 | 可降解保鲜盒 | 研究开发可降解保鲜膜容器（1）、降解和耐低 温零下5度不脆；（2）能很好热成型 边料可再次利用 性能不变；（3）要有阻隔性达到食品保鲜的要求，冷藏保鲜，20天
36 | 宁波市中迪工贸有限公司 | 宁波市 | 耐热性绝缘材料 | 可以替换云母的新型材料，而高温，耐压，绝缘性好的材料所需达到的技术目标厚度在0.1-0.30mm具有良好的弹性、韧性。可以耐3000V高压、耐高温1000度、耐酸碱、耐腐蚀、附着力强等特性
37 | 宁波森美印务有限公司 | 宁波市 | 高难度、高精度印刷品加工时出现线痕 | 通过生产工艺的科学规划或对生产设备的技术改进，有效改善墨杠、白杠、印品线痕、油墨附着力差、光泽度差、色调层次暗等问题 通过技术改进，在固定时间内再次出现此类故障问题的概率降低到10%以下。 通过技术改进，有效改善墨杠、白杠印品线痕问题，切实提升企业生产效率，降低企业成本。
38 | 宁波巨隆机械股份有限公司 | 宁波市 | 钢材料表面防腐处理工艺改进 | 寻求表面防腐新工艺解决方案，以提高产品质量，降低生产成本。耐盐雾测试
39 |  | 宁波市 | 中轴四方面测试断裂 | 行业标准，疲劳测试，受力1800N，角度30度，往复5万次，要求不断裂 四方尺寸不能更改，内孔牙纹不能更改 解决四方面断裂的问题，满足行业测试标准，可以获得更多的市场
40 |  | 宁波市 | 高黑高亮色母粒制备 | （1）制备高浓度高色素炭黑（含量在40%以上）的色母粒制备技术方案； （2）制备具有一定性价比的高黑高亮工程塑料（如AS、PC等）色母粒制备的设备。 技术指标： （1）要求能达到色母粒中高色素炭黑浓度在40%以上； （2）主要针对工程塑料（如AS、PC等）； （3）挤出膜片（长200mmX宽200mmX厚度0.05mm）表面无晶点，透视看无炭黑凝聚颗粒。
41 | 宁波色母粒有限公司 | 宁波市 | 高浓度有机颜料分散 | （1）制备高浓度有机颜料（含量在40%以上）色母粒制备的技术方案； （2）制备具有一定性价比、有竞争力的高浓度有机颜料色母粒制备的设备。 1、硬性指标（如：具体参数等，可根据实际情况增减条目。） （1）高浓度有机颜料含量要在40%以上； （2）挤出薄膜（长200mmX宽200mmX厚度0.025mm）表面无晶点，透视看颜料无凝聚点； （3）可以PE载体，但是要少用PE蜡，最好不用蜡。 2、选择性指标（如：在可接受成本范围内的指标等，可根据实际情况增减条目。） 要求控制合理的生产成本，可接受加工成本范围在5000元/吨以下。
42 |  | 宁波市 | 注塑用塑料金属色色母粒免喷涂技术 | 金属颜料在注塑模具的型腔中二个或二个以上的流道相交处产生熔接痕或熔接线，影响外观效果，因此如何消除熔接线成为开发内容的重点1、硬性指标（如：具体参数等，可根据实际情况增减条目。） （1）在注塑件制品表面没有熔接线； （2）金属颜料在色母中的含量要达到10%以上； （3）塑料件表面无颜料凝结点； （4）塑料品种ABS、PP。 2、选择性指标（如：在可接受成本范围内的指标等，可根据实际情况增减条目。） 要求合理控制成本，在原料价格上可增加10000元/吨以下。
43 | 宁波菲比儿童用品有限公司 | 宁波市 | TPE材料粘胶能力提升方案 | 1、中粘性和永久性必须提高；2、胶水厚度在4丝以内。
44 | 宁波连通设备集团有限公司 | 宁波市 | 耐酸腐蚀工艺或材料 | 公司希望能够寻找一种耐酸腐蚀工艺（如添加涂层）或耐酸腐蚀材料，如果材料符合需求，公司考虑采购用于量产。材料成本尽可能低；能够耐280度高温；能够有效防腐蚀。
45 | 象山金鑫轻工机械厂 | 宁波市 | 洗瓶机废碱液过滤 | （包括主要技术、条件、成熟度、成本等指标） 废碱液中影响活性的成分及如何最佳的方式将其过滤除去，使其恢复碱液的活性等问题。 1、硬性指标（如：具体参数等，可根据实际情况增减条目。）1）处理能力：5-20m³/H；2）处理精度：≤1μm；3）处理浊度：≤2-5EBC 2、选择性指标；1）处理能力：5-20m³/H；2）处理精度：≤1μm；3）处理浊度：≤2-5EBC
46 | 象山永久电力设备机具有限公司 | 宁波市 | 高强度轻型导线卡线器 | 开发一种具有强度高、体积小、重量轻，结构简单，导线卡线器操作方便，加紧牢靠，牢固耐用，各构件连接灵活等优点,1、硬性指标（如：具体参数等，可根据实际情况增减条目。） 额定负荷（KN)100 最大开口(KN)51 重量(KG) 22.5 2、选择性指标 使用导线 LGJ1250 最大开口（MM）51 重量（KG）19
47 |  | 宁波市 | 大直径放线滑车 | 开发一种具有强度高、重量轻的轮子，有良好的经济效益和社会效益，适合推广使用。 1、硬性指标 额定负荷（KN） 规格型号 重量(KG) 120 916x110 70 2、选择性指标 额定负荷 （KN） 规格型号 重量（KG） 120 916x110 50
48 | 浙江健仕科技股份有限公司 | 宁波市 | 信息化全自动电子洁身器生产流水线技术 | 1、硬性指标：一、全自动检测；二、信息化；三、人均高效率；四、集约化的流水生产线。2、选择性指标;成本符合生产需求。
49 |  | 宁波市 | 不受居民住宅水压限制的无水箱马桶冲水技术 | 在保证冲水效果的前提下，可以实现轻薄外观设计的陶瓷-冲水系统整体技术方案1、硬性指标（如：具体参数等，可根据实际情况增减条目。）实现居民住宅水压在0.5kg以上者即可使用，陶瓷需要满足GB/T6952国家标准要求。1、硬性指标:实现居民住宅水压在0.5kg以上者即可使用，陶瓷需要满足GB/T6952国家标准要求。 2、选择性指标需要保持稳定性，陶瓷成本不能上升，整体成本不能上升
50 | 宁波华子制药设备制造有限公司 | 宁波市 | 连续进出料恒温控控制技术(±2℃) | 设计一种高精度、低成本的数据采集及显示与自动控制系统，即恒温系统自动控制。恒温系统要求控制恒温箱内温在 30～60℃之间的某个设定数值。设计一种在采用风切封闭情况下连续进出料，要求温度控制在某个设定值时的温差为(±2℃)，本系统以 PLC 控制系统为核心，设计控制系统的硬件电路和软件程序，完成要求的控制任务。 1、硬性指标 本系统主要设计内容包括：（1）所研究产品要可手动输入设定温度。(2）可视的显示器显示设定温度。（3）可视的显示器显示实时温度。（4）设定温度与所测温度不相符时可报警。（5）当水温高于设定值时，设备可自动启动水泵将冷水通过主体箱降低恒温箱内的温度。（6）当水温低于设定值时，系统自动启动加热装置及水泵将热水注入主体箱的热水管提高恒温箱内的温度。 2、选择性指标（如：在可接受成本范围内的指标等，可根据实际情况增减条目）。采用 PLC 作为控制部分，控制部分通过对按键信号和温度检测信号的接收和处理，控制显示部分，加热装置，状态指示灯部分，水泵部分，报警部分等。完成恒温系统要求控制恒温箱水温在 20～80℃之间的某些设定数值。显示设定温度。当测试温度与设置温度不相符时，报警。当水温低于设定值时，采用电加热升温。当水温高于设定值时，放出部分热水，启动冷却风扇使水流经冷却器向恒温箱供水。本系统以 PLC 控制器为核心，设计控制系统的硬件电路和软件程序，完成要求的控制任务
51 | 宁波众发机械模具有限公司 | 宁波市 | 智能取芯 | 铸造设备配置机器人改变传统设备人工取芯时的繁琐和不安全。使用能变换取芯大小的机器人，从而达到制芯时会自动取芯。 1、硬性指标 1. 机器人必须承重在25KG左右。 2. 机器人工作循环时间小于40秒。 3. 机器人柔性360°工作 4. 机器人工作范围在1.5米-2米直径内。 5. 机器人循环工作时每次取芯误差不超过±0.1mm。 6. 机器人取芯时夹芯大小20mm-500mm内可调。 2、选择性指标 1. 机器人在取不同大小，重量的砂芯时工作时间上可以有差异。 2. 机器人可以多次取芯。
52 | 宁波豪星车业有限公司 | 宁波市 | 三工序机器代人 | 一共三个工序需要机器换人，分别是 1、高温线取下自行车碟刹片； 2、拿着高温碟刹片再转身经两道工序； 3、在最后一道挤压工序产品的上下料。 硬性指标（如：具体参数等，可根据实际情况增减条目。） 1、节拍跟现有一致，现有节拍30秒。 2、方案可以采取机械手，也可以采取机械式旋转推拉机构。 3、抓取机构要考虑碟刹片产品的高温，达到600度。 选择性指标（如：在可接受成本范围内的指标等，可根据实际情况增减条目。） 现场比较狭窄，周转区不到一平方，所以要考虑设备安装。
53 | 宁波隆诚轨道交通科技股份有限公司 | 宁波市 | 进出门机旋转机构国产化方案 | 现采用德国MA电机带动齿轮结构，需要国产化。希望有院所、各机构厂家，能尽快匹配急需的部件供方。本次是伺服旋转门控制机构。 硬性指标（如：具体参数等，可根据实际情况增减条目。） 1、电机功率控制在60瓦，扭矩100牛，电压48V。2、旋转机构成本控制在1万\对以内。3、使用寿命1000万次。 选择性指标（如：在可接受成本范围内的指标等，可根据实际情况增减条目。） 旋转机构的电机可采取伺服电机+控制器+减速机；旋转90度，对角度不需很精确；软件上还需要跟光电控制联动。
54 | 慈溪龙华汽配有限公司 | 宁波市 | 发动机液压管路防泄漏措施 | 1、无损检测出泄露点。 2、离散加工，无损检测要快，最好是成批检测。
55 |  | 宁波市 | 不锈钢深孔加工及非接触式检测 | 1、机械加工。2、非接触式检测内孔。 1、硬性指标（如：具体参数等，可根据实际情况增减条目。）1、无损检测出泄露点。 2、离散加工，无损检测要快，最好是成批检测。
56 | 宁波市新世纪轴承有限公司 | 宁波市 | 无刷直流电机轴承设计 | 1.轴承精度达P6级； 2.振动值Z3； 3.防粉尘能力在3000个/立方厘米以内； 4.游隙C3-C4； 5.轴承运转时间大于等于3200小时。硬性指标（如：具体参数等，可根据实际情况增减条目。）1.轴承精度达P6级； 2.振动值Z3； 3.防粉尘能力在3000个/立方厘米以内； 4.游隙C3-C4； 5.轴承运转时间大于等于3200小时。
57 | 余姚市亿赢金属制品有限公司 | 宁波市 | 铝压铸去筋工艺提升方案 | （1）替代人工打磨去筋工艺，可以自动化设备，但要求柔性化，能变化多种型号；（2）铝压铸，双边合模，双边长筋，材质为轻质铝；（3）外表面还需喷涂或电镀，以便发亮。 1、硬性指标（如：具体参数等，可根据实际情况增减条目。） 要求柔性化自动打磨，能针对多款产品型号；外表面还需喷涂或电镀，以便发亮。
58 | 宁波万融电器有限公司 | 宁波市 | 低成本长寿命耕耘机涡轮减速机研制 | 探索代替有属制造涡轮的材料，在保证使用寿命相当的条件下，研制低成本长寿命的小型耕作机的涡轮减速机色金。 1、硬性指标（如：具体参数等，可根据实际情况增减条目。） 在400r/min(18000/46rpm)的高转速条件下，减速箱温度在180℃以下，使用寿命达50h 2、选择性指标（如：在可接受成本范围内的指标等，可根据实际情况增减条目。） 选择低成本材料替换有色金属，并且材料能承受15Nm.
59 | 宁波市宁吉羽立流体设备有限公司 | 宁波市 | 液压管件过渡接头筛选检测系统 | 期望有设备能自动准确地清点好产品数量，无论产品规格的大小，都能保证数量的准确无误。1、硬性指标：能保证产品数量的准确清点，并且不受产品大小的限制，工作效率一定要高，至少一台设备能替代2~3个人的工作量。2、选择性指标：在能准确记数的基础上，如果能同时分选出产品中的残次产品，并且有一定的工作效率，那将会更好地降低我们一些人工成本。
60 | 百琪达智能科技（宁波）股份有限公司 | 宁波市 | 单模块自动装配线 | 通过流水线的模式，途中能够自动焊接、自动装配、自动检测，自动删选等。 1、硬性指标（如：具体参数等，可根据实际情况增减条目。）效率提升30% 2、选择性指标 一条线减少人工2人以上
61 | 宁波阿诺丹机械有限公司 | 宁波市 | 直流压缩机控制器技术 | 开发一套完整的直流压缩机控制器及其生产技术。1、硬性指标 （1）最大压缩比：8：1; （2）排气量：1.4cc （3）冷凝温度范围：27-71℃
62 | 宁波澳玛特高精冲压机床股份有限公司 | 宁波市 | 球面、平面折合率问题 | 1、内外球面加工后接触率问题 外球面和内球面接触率在80%以上，以达到我公司要求。 2、平面加工后接触率问题 目前单斜键的四个平面，我公司要求与键槽的接触率在80%以上，以达到我公司要求。
63 |  | 宁波市 | 细长的螺纹检测问题 | 产品尺寸范围为——直径φ：60mm;长度：100mm至φ360mm;长度450mm，要求能迅速检测其表面光洁度，有误沙孔等铸造缺陷。 1、硬性指标（如：具体参数等，可根据实际情况增减条目。） 能准确检出 2、选择性指标（如：在可接受成本范围内的指标等，可根据实际情况增减条目。） 效率高，成本低
64 | 宁波市北仑通州农业水产发展有限公司 | 宁波市 | 高效水蓄能发电设备改进 | 具体要求是用300米水位落差，利用水的重力加上杠杆原利进行做功带动电机发电，并要求在300米落差内设置多只发电机组，能重复利用水源进行发电。 该技术主要涉及力学方面知识和机械自动控制方面技术，希望能与相关专家当面推讨交流。
65 | 宁波奥晟机械有限公司 | 宁波市 | 小型汽油机燃油蒸发控制系统 | 燃油蒸发控制是防止油管 油箱盖 油箱内的燃油蒸汽泄露到大气中污染环境 、同时收集汽油蒸汽并适时送入进气管 ，与空气混合后进入发动机燃烧 ，提高燃油的经济型的控制技术。燃油蒸发控制系统的作用是防止汽油机油箱内蒸发的汽油蒸气排入大气。 1、硬性指标（如：具体参数等，可根据实际情况增减条目。） 作业机 排量 HC+NOX(g/kw-hr） CO（g/kw-hr） 有效寿命 手持式 ≥50 72 603 5年 2、选择性指标（如：在可接受成本范围内的指标等，可根据实际情况增减条目。） 机体设计用途中，工作需要360°旋转不固定，例如360°旋转无法锁定油液面，因此不接受直接借用汽车加碳罐装置，汽车总是水平或最大角度在45度范围限制，而本机需要克服的在燃油箱内回收口设计上应能采用油气回收识别装置，并能一边将气体回收到气缸体内一边能把油脂能保留在油箱内（50：1混合油），因为缸体本身就有足够的空间可以储存气体。内燃机和设备的净重控制在20kg以下，改善点的成本需要控制，体积稍许可以发生变化，不能破坏整体结构；需要第三方检测通过。
66 | 慈溪市群信机械配件有限公司 | 宁波市 | 熔模铸件自动化柔性切割 | 自动化设备导入、软硬件互补控制，实现自动单双面切割，柔性工件夹持，同时能调节切割速度，保证砂轮进给力的恒定，确保切割安全性和柔性化。 1、硬性指标（如：具体参数等，可根据实际情况增减条目。） 生产效率提升20%,产品不良率降低。
67 |  | 宁波市 | 不规则不锈钢零件抛光技术 | 自动化设备导入、软硬件互补控制。实现多工序，自动化操作，可单独操作控制变量
68 | 象山海螺水泥有限公司 | 宁波市 | 自动化水泥摆放装车系统 | 通过机械臂实现自动将袋装水泥从传送带卸下自动识别位置摆放发货。 硬性指标（如：具体参数等，可根据实际情况增减条目。） 机械臂实现自动将袋装水泥从传送带卸下，自动识别位置摆放发货，并且不破坏水泥袋。
69 | 森鹤乐器股份有限公司 | 宁波市 | 钢琴木料自动化切割机研发 | 传统木料切割机设备的自动化改造，减少人员手工徒手操作。 硬性指标（如：具体参数等，可根据实际情况增减条目。） 1、自动化木料切割 2、自动检测树疤缺陷并自动切割。
70 | 宁波力富特牵引机制造有限公司 | 宁波市 | 牵引机用制动器（超越离合器）发热问题 | 整机工作原理：电机通电，能实现绞盘正反转动，电机断电，输出拉力被锁住，不能产生回退现像。 1、硬性指标（如：具体参数等，可根据实际情况增减条目。） 1、能承受＞25 Nm的反向制动力； 2、连续工作10分钟，温度能控制在100℃以下 2、选择性指标（如：在可接受成本范围内的指标等，可根据实际情况增减条目。） 1、工作平稳，噪音＜75 dB 2、能实现以上功能、要求的，不管是机械装置或是电子、电气装置都可以接受
71 |  | 宁波市 | 绞盘恒力输出装置 | 绞盘在工作时，不管工作距离多长，受力的绳索始终在卷筒第一层，也就是输出的拉力都始终保持恒力。多余的绳索通过一个装置自动收集起来。 1、硬性指标（如：具体参数等，可根据实际情况增减条目。） 1、绳索长度28 m,绳索直径9.1 mm
72 | 宁波海伯集团有限公司 | 宁波市 | 鱼线轮齿轮传动提供平稳性、降低振动研究 | 1.对传统的渐开线斜齿轮开展修型改进，以减少齿轮啮合的干涉，提升手感。此项包含渐开线斜齿轮修型的设计、修型滚刀的设计和制作及滚齿，要求最终齿轮的精度等级能达到至少7级以上，传动平稳性明显优于同参数未修型渐开线齿轮传动平稳性。 2.跳出渐开线齿轮的范畴，采用理论上传动平稳性更优的其他类型的齿轮设计，比如摆线齿轮的设计（齿廓曲线是摆线，但也要尽可能跟现有的圆柱渐开线斜齿轮齿形接近）或其他的齿轮设计，此项包括齿轮齿形曲线设计、滚刀的设计和制作和产品的制作。要求摆线齿轮的啮合平稳性明显优于渐开线齿轮的啮合平稳性。 1、硬性指标（如：具体参数等，可根据实际情况增减条目。） 传动平稳性和振动数值达到日本shimano高端同类产品的水平（三人专家评定或频幅仪测试）
73 |  | 宁波市 | 机加工齿轮毛刺的去除 | 1.去净毛刺 2.有效、高效去净毛刺 有效，高效去净毛刺
74 |  | 宁波市 | 压铸铝合金产品加工表面气孔消除 | 1.通过对产品模具的设计提升，减少或消除压铸产品表面0.5以下材料去料后的气孔； 2.通过压铸工艺、压铸机的提升改造，减少或消除压铸产品表面0.5以下材料去料后的气孔； 3.通过其他有效办法，减少或消除压铸产品表面0.5以下材料去料后的气孔； 4.气孔的消除或减少，我们可以通过对一个产品的突破，延伸到其他系列化产品的改进，使海伯真正实现对压铸铝合金零件气孔的把控。 1、硬性指标（如：具体参数等，可根据实际情况增减条目。） 基本消除压铸铝合金零件加工后表面气孔（具体可以协商后确定）
75 | 宁波市王绍菲食品有限公司 | 宁波市 | 水产休闲食品如何延长货架期并保证鲜美口感 | 水产休闲食品有着广泛的消费需求，传统的加工技术延长的货架期，但是却造成口感和品质的下降，有没有两全其美的办法，能延长货架期，又既能保证水产休闲食品的鲜美与营养。 1、硬性指标（如：具体参数等，可根据实际情况增减条目。） 1)不能采用防腐剂； 2）不能采用超高温灭菌、辐照灭菌、脉冲灭菌等较大影响产品品质的工艺 3）要求达到的保质期：常温180天或0-10℃270天
76 | 宁波拜尔玛生物科技有限公司 | 宁波市 | 甘露聚糖酶解液分子量在线实时检测和超滤分离 | 1、以魔芋、瓜尔豆胶为原料，采用β-甘露聚糖酶进行可控酶解时（酶解条件：酶料比：1：15，底物浓度为10%，酶解温度为：35-40℃）。酶解液的粘度随浓度的增大而升高，并且与分子量大小有关，分子量越大，粘度越高。本项目以测定酶解液的粘度判断分子量分布范围，从而来判断酶解终点，在实验室中通过旋转粘度计检测黏度，可以做到准确判断酶解终点，但是放大到生产中，在50L的酶解罐中，进行粘度检测时，需要用烧杯取出一些物料，拿到旋转粘度计上进行检测，会花费2-3分钟检测时间，酶解液在从酶解罐里取出前后，酶解程度会不同，烧杯中取出的酶解液并不能准确反映酶解罐中状态，存在误差。目前有没有一种检测设备，可以直接在酶解罐中进行实时检测分子量（1分钟之内），而不用取出酶解液。 2、由于魔芋和瓜尔豆胶原料的特殊性，粘度与分子量呈正相关，在超滤分离的过程中，当目标物的分子量比较大时（尤其是分子量在4万-8万），酶解液黏度很高，流速慢，比较容易堵塞超滤膜，目前研究处在实验室阶段，实验室操作只能加大对酶解液的稀释，才能顺利进行超滤，分离效率低下，目前有没有一种针对这种情况的超滤膜（便于清洗且不易堵塞）或者其他更好的分离纯化方式，可使物料流速达1.5-2L/min。 1、硬性指标（如：具体参数等，可根据实际情况增减条目。） 1、在30-100L酶解罐中在线实时检测魔芋、瓜尔豆胶酶解液的分子量大小，不需取出酶解液，可在酶解罐中1分钟之内检测分子量（越快越好）。 2、超滤分离魔芋、瓜尔豆胶酶解液，在分离分子量范围在4万-8万的酶解液时，需使酶解液滤出的速率达1.5-2L/min（越快越好）。
77 |  | 宁波市 | 瓜尔豆胶投料时如何避免结块问题 | 在酶解瓜尔豆胶制备不同分子段甘露聚糖时：底物浓度为15%，酶料比为1：15，温度为35-40℃。由于瓜尔豆胶颗粒比较细小，在往50L的酶解罐里一遍一遍投料时，很容易结块。特别是投料进行一半时，瓜尔豆胶酶解液很粘稠，继续撒料时，一些细小的瓜尔豆胶颗粒会被包裹在里面，而不能充分进行酶解，若是降低底物浓度，可以避免结块，但是用于大生产中，效率很低。关于15% 的底物浓度，是我们多次试验的最佳反应条件，魔芋精粉和瓜尔豆胶的特性都是遇水膨胀，但是魔芋精粉在底物浓度为15%的水平下，就不会结块。希望能找到既能满足瓜尔豆胶底物浓度是15%，并且投料时又不会结块的方法。 1、硬性指标（如：具体参数等，可根据实际情况增减条目。） 在50L酶解罐中酶解瓜尔豆胶时，在保证底物浓度为15%，酶料比为1：15，温度为35-40℃的条件下，投料不结块，酶解能够顺利进行。
78 | 宁波察微生物科技有限公司 | 宁波市 | 病理切片智能诊断系统 | 李开复的《人工智能》一书中给出一个“五秒钟准则”：一项本来由人从事的工作，如果人可以在5秒钟以内对工作中需要思考和决策的问题作出相应的决定，那么，这项工作就有非常大的可能被人工智能技术全部或部分取代。 随着计算机视觉技术的发展以及人工智能在医学领域的深入使用，人工智能确实可以代替部分病理医生的工作，快速完成基于数据或图像的初步诊断。人工智能与影像结合能解决这些问题：一是医生没有时间做的事情或对专家来讲是浪费时间、但是对诊断十分必要的事情，比如取材时候做记录、影像筛查等；二是计算机更擅长做的事情，医生更擅长定性诊断，但计算机更适合定量诊断；三是解决技术经验不足、成像标准不统一的问题。对于病理科而言，计算机有助于成像更加标准。 国际病理学会中国区副主席，复旦大学基础医学院病理学系主任朱虹光教授说“一张切片，第一遍看时判断为恶性，到高倍镜下看局部变成了良性，但最终结论确是恶性的，因为医生判断不是基于细胞，而是生物细胞行为。病理科医生重点要看是低倍镜，因为低倍镜可以看全貌。” 因此，目前宁波察微生物科技有限公司做的项目更多关注的是“AI”负责把病灶找出来，最终定性是医生做的。算法在不同的尺度下都有相应的处理结果，他们不仅看局部区域，也看整体。前期处理的数据大部分围绕细胞，后期慢慢转移到整个区域的分析，包括组织区域的纹理变化、对病理科医生的工作产生的影响等。人工智能的主要作用是帮助病理科医生减少工作量，帮助医生先定位病灶区域。 1、硬性指标（如：具体参数等，可根据实际情况增减条目。） A 制片标准化：保证制片全过程质量控制，包括脱水、包埋、切片、染色、封片过程的标准化。 B 病理切片辅助诊断：人工智能能够应用到病理切片诊断，起到辅助诊断，帮助病理医生减少工作量。“AI”负责把病灶找出来，帮助医生先定位病灶区域，最终定性由医生来做。 2、选择性指标（如：在可接受成本范围内的指标等，可根据实际情况增减条目。） A 目前人工智能主要对良性/恶性，转移/未转移等加以判别，因为二分类的情境中，往往可以划分出明确的界限，而学习量和学习的素材较为简单。但是，实际上病理诊断是一项多分类的工作，进入多分类的流程后，分类彼此之间界限会更加隐晦，而疾病分类的复杂性使得机器学习的难度指数级的增加。如果项目进行顺利，可进一步增加肿瘤分类工作。 B 病理以形态学为基础，但不局限于形态学，而疾病分类不仅参考形态学参数更包括从免疫、遗传再到分子，还有临床参数，上述指标共同定义疾病。人工智能的无差别运用会导致形态-免疫-遗传-分子-临床与疾病诊断之间的暗箱黑盒，使得疾病分类的进步停滞。下一步的人工智能病理辅助诊断系统需要在繁杂的实践中开发和优化形态-免疫-遗传-分子-临床参数，定义及修正疾病的定义。
79 | 宁波埃氪新材料科技有限公司 | 宁波市 | 用于碳纳米管浆料分散的高功率超声设备 | 开发或合作研发用于碳纳米管浆料分散的高功率超声设备。 1、硬性指标（如：具体参数等，可根据实际情况增减条目。） 本项目拟研发的高功率超声波设备需要满足的指标如下： (1) 超声功率3~8KW； (2) 超声探头工作时振幅80-120微米； (3) 超声探头能连续工作720小时以上，输出功率衰减15%以内。 (4) 设备可连续进料和出料，具有强制搅拌等设施，工作温度小于45度。 (5) 对于石墨烯浆料，石墨烯层数剥离至5层以下。 2、选择性指标（如：在可接受成本范围内的指标等，可根据实际情况增减条目。） （1）设备工作时输出功率实时检测。 （2）实施周期可适当延长。
80 | 宁波箭蚁智能科技有限公司 | 宁波市 | 高精度电池模拟器研发 | 电池模拟器由多个电池单体模拟模块组成，可精确模拟锂离子电池单体的外部特性，包括电池的端电压、温度等关键参数。 每通道提供0.0 ～ 4.9V的模拟电压和最大250mA的驱动电流； 每模块可提供6个隔离的模拟温度信号源； 每通道可模拟100 ～ 5MΩ的可调电阻信号源； 每个模块可模拟电池短路，开路，过压，欠压，过温，欠温故障； 每模块可由CAN进行通讯监控。
81 | 宁波拓尔精工机械有限公司 | 宁波市 | 特殊结构气弹簧的加工 | 由于电动尾门系统的三大模块系统集成(控制系统，电吸锁和电动撑杆)，目前国内都在仿制钢弹簧的电动撑杆，无法进入主机厂。由于知识产权限制，目前吉利跟外资都没有价格谈判的余地，我们经过多次与吉利研究院的沟通和交流，在技术方案上获得了吉利研究院的肯定。我司刚刚在电吸锁和电动撑杆两项发明专利上获得了授权（通过PCT检索）。 1、硬性指标（如：具体参数等，可根据实际情况增减条目。） 目前没有形成行业标准，部分参考外资供应的要求。 2、选择性指标（如：在可接受成本范围内的指标等，可根据实际情况增减条目。） 通过供应企业与主机厂的协同建立供应质量标准。
82 | 浙江山力得新材料科技有限公司 | 宁波市 | 抗震支架柔性连接系统钢铰索快速锚固及受力平衡检测 | 现有的抗震支架结构形式多采用钢性连接形式，发生强烈地震时，因地震力作用下，支架与结构的相对位移过大时会导致支撑的非结构构件与结构构件发生碰撞，易发生支撑断裂且遇到管路比较密集的项目，例如地铁、车站、商场等，管路与管路间距较小时，管路与顶间距较大时，抗震斜撑安装不方便，甚至无法安装，导致抗震支架安装成本上升，这就急需有一种新型的抗震支架系统，比如采用绞索等柔性连接方式，减少安装的难度，以应对复杂的工况。我公司在抗震支架柔性连接系统的研发中遇到的问题为： （1）抗震支架柔性连接系统钢铰索，如何在工地现场快速锚固。目前钢绞索锚固为工厂按项目工地预计长度的成品件，实际施工中因安装安装位置及标高调整，钢绞索尺寸随之调整，需要在工地现场调整，目前市场上的钢绞索快速锚固工艺及相关工具，强度不够，急需有方便快捷且保证安装质量的方式方法； （2）目前的抗震支架为钢型连接四向结构，可以通过产品送样，检测抗震支架系统的受力参数。使用柔性抗震支架系统后改为柔性连接六向结构，提升支架稳定性，急需解决问题为如何进行受力检测。 1、硬性指标（如：具体参数等，可根据实际情况增减条目。） A、抗震支吊架柔性连接系统可替代现有的抗震支吊架钢性连接系统，可完成在复杂工况下的支架安装，节约项目投入、加快工期进度，有效提升安装效率，安装速度比原来提高20%以上，以达到国际先进水平； B、抗震支架柔性连接系统，选择合理的构件形式及连接方式，可大大提升现有抗震支架的承载性能，从而节约项目投入，支吊架成本降低20%，抗震性能提升50%。 C、减少传统抗震支架产品的含钢量，达到节能减排的目的。
83 | 宁波德泰机械实业有限公司 | 宁波市 | 运动水壶支架骨架成形自动化装备开发 | 铝合金连接管件的自动化加工设备开发。主要内容如下： 水壶支架的多道次折弯+整形加工自动化设备开发。主要内容如下： （1） 多道次折弯+整形一体成型方案设计； （2） 相近多款产品通用性加工方案设计，整机开发与加工； 1、硬性指标（如：具体参数等，可根据实际情况增减条目。） （1）多道折弯一次装夹成形； （2）骨架轮廓加工精度（±0.5mm）（成品检具过检）； （3）成形效率高。 2、选择性指标（如：在可接受成本范围内的指标等，可根据实际情况增减条目。） （1）方案选择：更换工装模块式或类似弯管机程序编制式，均可。 （2）可先分单个产品开发设计。
84 |  | 宁波市 | 自行车用铝合金锁扣零件加工自动化装备开发 | 自行车用铝合金锁扣零件加工自动化设备开发。主要内容如下： （1） 多工序复合成型方案设计； （2） 整机开发与加工。 1、硬性指标（如：具体参数等，可根据实际情况增减条目。） （1）多工序复合一次成形； （2）加工精度（±0.15mm）（成品检具过检）；（3）成形效率高。 2、选择性指标（如：在可接受成本范围内的指标等，可根据实际情况增减条目。） （1）方案选择：公母可以分开加工或部分工序通用化设计。 （2）部分工序可以后加工。
85 |  | 宁波市 | 铝合金连接管件自动化加工装置开发 | 铝合金连接管件的自动化加工设备开发。主要内容如下： （1） 多工序整合加工方案设计； （2） 高效率成形专机开发与加工； 1、硬性指标（如：具体参数等，可根据实际情况增减条目。） （1）多工序整合； （2）加工精度（±0.05mm）（成品检具过检）； （3）成形效率高。 2、选择性指标（如：在可接受成本范围内的指标等，可根据实际情况增减条目。） （1）方案选择：自动上下料、摆放整齐。
86 | 浙江脉思科技有限公司 | 宁波市 | 低色差、大零件视觉外观及尺寸检测方案 | （1）、各种金属，塑胶，塑料等各种零配件表面外观缺陷检测，难点在缺陷与产品本身色差较小，如下图所示，零件尺寸小，颜色和表面缺陷区分度较低。 （2）、大尺寸零件尺寸检测，难点在随着尺寸变大，工业相机的像素也相应提高。但有不少完全没有与之匹配的相机，因此必须寻求新的解决方案。 1、 硬性指标（如：具体参数等，可根据实际情况增减条目。） （1） 针对小零件，色差小难以区分，大零件检测如何检测等问题能切实合理针对具体的项目要求，给出方案，能进行测试验证。 2、选择性指标（如：在可接受成本范围内的指标等，可根据实际情况增减条目。） （1）针对以上问题，提供成套方案或合作开发。
87 | 宁波科技大市场 | 宁波市 | 房车空调卧式压缩机减振技术 | 希望相关科研院所、企业等针对空调压缩机启动和停止时振动拟从调整压缩机结构、设计减振机构或减振材料进行改进，能切实解决问题，同时保证成本。 如果从压缩机方面进行解决，可以协调压缩机厂家一起合作。 降低空调启动和停止过程中的压缩机振动，振幅<100um。
88 |  | 宁波市 | 基于深度图的虚拟视点重建的并行化算法开发 | 实现从4K分辨率(半幅RGB图像为1920*2160或3840*1080)，8位深度（depth图像为256级灰阶）V+D视频重建出±5.7°内任意视角的RGB图像，要求重建视图无明显空洞、重叠、纹理错乱等问题，平均单帧重建时间<30ms，算法能移植到GPGPU（CUDA、GLSL或任意兼容OPENCL的平台）上实现。 所需达到的技术目标 1、硬性指标（如：具体参数等，可根据实际情况增减条目。） 对于4K分辨率V+D原图，在i5/GTX1050/8G或同等配置环境下10%最大视差的平均重建时间<30ms； 重建视图无明显空洞、重叠、纹理错乱等问题
89 |  | 宁波市 | 基于双目视觉空间三维坐标定位装置开发 | 实现分辨率1280*1024小型化摄像机（每个装置上具有两台摄像机，带红外滤波片，单台摄像机长*宽*厚度小于1.5cm*1.5cm*2.5cm）开发，装置可以实现对两路摄像机图片的同步处理，通过质心法计算每帧图片上的红外目标点的二维坐标位置，图像帧率≥120fps，数据处理延时不大于10ms。 1、 硬性指标（如：具体参数等，可根据实际情况增减条目。） 1) 数据处理延迟不超过10ms； 2) 图像数据传输帧率不低于120fps； 3) 摄像机的长*宽*厚度小于1.5cm*1.5cm*2.5cm； 4) 摄像机分辨率不低于1280*1024。 2、选择性指标（如：在可接受成本范围内的指标等，可根据实际情况增减条目。） 1）可实现10个目标点的识别； 2）数据传输接口USB。
90 |  | 宁波市 | 液压泵灰铁壳体铸件内部裂纹检测技术 | 液压泵壳体内部裂纹准确判断和定位。 所需达到的技术目标 1、 硬性指标 （1）要求有效检测出裂纹大小，探测深度>20mm （2）定位到裂纹位置，以便后期处理。 2、选择性指标 （1）可对指定关键位置进行检测。
91 |  | 宁波市 | 大尺寸冲压面板视觉检测 | 冲压面板面积为1000mm-2000mm,漏攻牙，铆钉缺失，冲孔缺失检测。面板的铆钉高度为4-5mm检测精度为1mm,检测孔和铆钉有无，检测时间控制在4-5S误检率0.5%以内。
92 |  | 宁波市 | 集装箱装柜 | 参考国外相关设备和技术，实现辅助搬箱，减轻劳动强度。 利用伸缩皮带机输送货物，吸盘吸附货箱，助力臂提起货物，人工移动吸盘定位，实现装箱。 吸盘能吸起货物控制在50KG以内，体积在300*200*600以内，减轻人力，提高效率，节省人工.
93 |  | 宁波市 | 连续自动玻璃贴膜机 | 需求主要内容： a、自动进出玻璃的运动轨迹电子控制技术 b、智能识别玻璃尺寸的数字图像处理 c、自动贴膜完成压、贴、减的三个动作过程的电子控制技术 d、能够自我报警提示，智能安全制动 硬性指标： a、燃气灶中间两个洞裁剪后的膜不能超出玻璃边缘的2mm。 b、压贴过程中不能压坏玻璃。 c、膜贴完后不能有大于4mm2的气泡。
94 |  | 宁波市 | 滤箘膜 | 1.滤箘率>=99%，2.滤膜空气流速>=2L/min 3滤膜可圆形、方型、折叠，但滤膜表面积=<4 C㎡
95 |  | 宁波市 | 铝合金型材生产企业数字化工厂建设方案及实现 | （1）生产过程中，报废品的有效统计及管控；废品回收再利用，成本核算； （2）销售、财务信息的手机端（如微信）、PC端实现，简化系统操作。 （3）满足人机料法环管理，简化ERP和MES，根据企业生产特点开发简约化、易操作、智能化的软件系统，为企业的生产、管理实现数据化，并可大数据分析提供决策支持，帮助企业升级为智慧工厂。 所需达到的技术目标 1、硬性指标（如：具体参数等，可根据实际情况增减条目。） （1）对现有的ERP和财务系统整合，或采用新系统。 （2）简单实用、易操作。 （3）大数据分析支持企业发展前瞻性的预测。 2、选择性指标（如：在可接受成本范围内的指标等，可根据实际情况增减条目。） （1）软件新开发或现有系统均可，简单、易操作即可。 （2）贴合企业行业特点。
96 |  | 宁波市 | 全自动产品包装项目 | 1、国内产品，来料包装统一。 2、目前7人一组，每小时450套成品入库。 3、SOP工艺步骤：人工折纸盒--人工合烟感底座--人工贴标签--人工装入泡沫袋--人工放固定螺丝--人工放说明书--人工封箱入库。 机器换人，实现全自动包装产线，期望效率提高30%
97 |  | 宁波市 | 铸件切割打磨设备 | 研发一套专用设备；采用激光进行全自动切割；切割头连接在机械手上；机械手要求国外进口；激光功率2500W-4000W；能够切割25mm碳钢件；同时完成切割和打磨，且能够精确控切割精准度；设备需配备柔性识别系统（可用多个摄像头组合工作），能够实现不同的平面曲面精准识别；在激光产生大量热量的情况下，摄像头仍能够正常工作；工作效率高，成本合理。 机械手要求国外进口；激光功率2500W-4000W；能够切割25mm碳钢件；同时完成切割和打磨
98 |  | 宁波市 | 桔子分瓣机研发 | 使剥皮后的整个桔子自动分成一瓣一瓣桔片,所需达到的技术目标：分瓣率：>90%,破损率：<8%,生产效率：2000kg/h
99 |  | 宁波市 | 电子洁身器的核心部件（加热模块等）的国产化 | 实现加热模块等核心部件的自主生产制造，并具备知识产权。 1、硬性指标（如：具体参数等，可根据实际情况增减条目。）实现加热模块等核心部件的自主生产制造，并具备知识产权。加热模块：一、温度稳定性，±1.5度；二、符合安规、电磁兼容等国家标准；三、成本合适；四、长期稳定性，50000+次使用。 2、选择性指标 成本符合生产需求。
100 |  | 宁波市 | 果蔬的清洗解毒以及农药残留的快速检测技术 | 实现对于果蔬的清洁，实现对于果蔬的农残快速测定显示，适合运用于家庭。 1、硬性指标（农药残留实时产生数据，可以让消费者安心，清洁解毒，使各类果蔬符合前述农残要求；清洁解毒方面，也需要有足够的清洁能力，同时具备快速检测并且显示的能力。 2、选择性指标适合家庭使用，操作简单，成本不过高，速度快。
101 | 宁波华丰包装有限公司 | 宁波市 | 超高阻隔多层共挤膜 | 选择既能成膜，阻氧气、阻湿气、阻二氧化碳都小于1%的塑料树脂，在7层共挤膜流延或下吹设备上，生产性能满足市场需求的薄膜。 硬性指标（如：具体参数等，可根据实际情况增减条目。） 氧气透过率、水蒸气透过率、二氧化碳透过率24小时都能小于1%。 选择性指标（如：在可接受成本范围内的指标等，可根据实际情况增减条目。） 超高阻隔共挤膜生产配方，工艺路线技术方案
102 | 浙江万凯新材料有限公司 | 嘉兴市 | PET发泡材料，发泡技术 | （包括主要技术、条件、成熟度、成本等指标） 1.PET发泡材料，发泡技术 发泡技术的开发，PET发泡原材料，发泡技术的开发及应用推广 2.PET功能助剂，扩链剂，成核剂 开发可用于食品包装行业的PET功能添加剂，提升PET材料的加工性能，加快结晶速率，使之透亮 3.PET液相增粘技术 熔体液相增粘提升PET的粘度至0.8dL/g，要求色相好，乙醛含量低 4.生物基聚酯新材料 生物基聚酯新材料的开发，应用于食品包装行业 5.PET塑编扁丝技术开发 应用塑编编织扁丝的开发，扩大PET的新用途 6.PET包装材料的特殊用途 PET包装材料新的应用方向，新的设计方向
103 | 嘉兴环亚包装有限公司 |  | 涂层与材料的结合力、耐酒精、丁酯擦拭 | 1. 用3M OPP封箱胶带贴在材料的表面静置一段时间，快速揭开胶带表面涂层无脱落； 2. 材料与保护膜粘贴服帖，经过一段时间无明显浮起； 3. 涂层和基膜附着力； 4. 涂层表面细度、哑光度控制； 5. 涂层表面耐酒精、丁酮擦拭； 6. 涂层表面和保护膜匹配；
104 | 嘉兴奥拓迈讯自动化控制技术有限公司 | 嘉兴市 |  | 1）开发内容： 1. 数据传输模块开发：通过485总线， 以modbus协议收发灌溉设备的PLC信息，通过GPRS发送云平台。 2. 云平台的开发，平台分为两部分：1）与数据传输模块的互通子平台；2）支撑运维的子平台。 3. 用户端软件：web端软件和 手机app 软件 。 2）技术指标 1、数据传输模块24V电压输入， 具有485接口，232接口，gprs无线通信。 2、系统实时响应时延在2秒以内。 3）产品可以量产 4）成本控制在100元以内
105 | 浙江建研科之杰新材料有限公司 | 嘉兴市 | 超早强型、低气泡含量的聚羧酸减水剂产品 | 近几年来，随着混凝土预制构件产品的发展，聚羧酸减水剂产品已越来越多的应用到其中。地铁管片属于一种高端的混凝土预制构件，强度要求高，外观要求光滑、美观。因地铁管片的模具设备价格较高，一套模具大概在100万-200万左右，因此要求混凝土能够尽快成型拆模（一般要求拆模时间<2h），提高模具的使用效率。但在实际的应用过程中，一般羧酸产品的拆模时间基本超过3h，达不到厂家的拆模时间要求，且一般羧酸产品的气泡含量较高，导致管片表面气孔较多，影响地铁管片的美观。目前，市场上只有一两家公司的产品能够完全满足地铁管片产品的生产要求。该产品预计生产成本在5000元—6000左右/吨
106 | 浙江欧仁新材料有限公司 | 嘉兴市 | 需求OLED阻隔膜、柔性电子传感材料及器件、聚合锂电池锂塑膜、TPU膜领域的关键技术支持。 | 根据智能化和生物化微电子设备的精准性和舒适性需求，开展柔性/可拉伸电极与传感器在可穿戴技术及健康监测中的技术研究及产业化。研制基于纳米导电材料的柔性/可拉伸电极，攻克超声和磁控多步合成自动化控制、卷对卷精密涂布，力学和温度传感器的设计和一体化封装等关键技术，以得到具有完整功能的柔性电路及传感器，解耦传感器信号并分析其与人体生理参数间的内在规律，实现可穿戴复杂环境下精准健康数据分析与获取。
107 | 浙江田中精机股份有限公司 | 嘉兴市 | 1、 工业机器人的应用（负载4KG-6KG） 2、 恒温加热控制系统的研发 3、 超细线（0.03mm以下）绕线（整齐排列）技术的研发 | 工业机器人的应用（负载4KG-6KG）：能在流水线上进行精密的动作，在绕线、焊锡过程中，需要小型机器人的精确配合，使得产品可以准确到达位置，无偏差。 恒温加热控制系统的研发：焊锡过程中，现阶段的温度不稳定，导致焊锡效果不佳，现需要更加稳定的恒温加热控制系统。 超细线（0.03mm以下）绕线（整齐排列）技术的研发：由于现阶段超细线无法整齐排列绕线，0.03mm是一个技术瓶颈，特有此需求。
108 | 浙江新力光电科技有限公司 | 嘉兴市 | COG自动检验 | 1、 能够对IC每个pin脚有效粒子数是否多于或等于5个进行判定； 2、 能够自动判定是否有压合异物； 3、 你能够判定ITO线路是否有损伤或多料 4、解决方案造价不高于50万。
109 | 浙江宏利汽车零部件有限公司 | 嘉兴市 | 橡塑合金配方在防尘套制品中的应用 | 1、产品的抗拉强度在左右分型面差异缩小至0.7Mpa左右； 2、材料或老化后的扯断伸长率变化率≤25%。 3、解决产品在低温下发生变硬。
110 | 浙江易锋机械有限公司 | 嘉兴市 | 锻造技术及模具技术，实现涡旋动静盘锻件批量生产解决方案。 | 涡旋动静盘锻件采用AHS-1(4032相当)高硅铝合金挤压棒温锻成型,属于圆环类深腔件,由基圆渐开线构成涡旋体,外侧整合压缩机壳体,形状较为复杂，通过公司的持续研发与试制，在生产时会遇到如下问题，由于金属流速不一致，螺旋体部分高低不平整；成型时外轮廓（壳体部分）受到反挤压拉伸作用，不易填充，容易缺料；坯料用水性石墨浸泡皮膜，模具喷洒脱模剂，下模模芯容易石墨堆积，造成下模部分形状轮廓填充不满等技术难题 。
111 | 嘉兴富瑞祥电子有限公司 | 嘉兴市 | 极细镀银合金导体产品及生产设备国产化的合作研发 | 目前5G网络将悄然在高信号传输领域逐步取代4G网络，例如航天航空、无人机、医疗器械等领域，5G网络的应用将需要极细镀银合金导体来作为信号传输导线，导体的截面积仅为0.00014mm2 ,甚至更细。而目前国际上只有日本有个别企业已经研发了该产品的生产设备，但价格高昂高达近百万，虽然产品的附加值极高，每公斤材料成本在500元左右（不含制造成本），产品销售价格每公斤高达2万多元，但是，设备如能国产化，那将能填补国内空白，而且产品将更具竞争力。
112 | 浙江嘉民塑胶有限公司 | 嘉兴市 | 一种低价位高性能手柄用酚醛模塑料的研发 | 需求产品的要求必须同时满足以下条件： 1、产品的冲击强度在1.7-1.8MPA，弯曲强度大于100MPA 2、产品的成本控制在5000元/吨以下。 3、产品技术可以在公司现有的螺杆挤出工艺、双辊开炼工艺中进行直接产业化
113 | 横店集团东磁股份有限公司 | 金华市 | 线性马达弹簧运行疲劳应力改善 | 弹簧材料:SUS301 厚度0.15±0.002mm 运行频率：235HZ上下往复运动 常规环境下运行可以达到：连续500H 60度95%湿度高温高湿环境下：连续运行50小时不断裂。
114 | 花园金波科技股份有限公司 | 金华市 | 波纹管精密模具材料研究与制作 | （1）波纹管管坯变薄拉伸时壁厚差的控制目前只能控制在1.5S左右，目标是控制在0.5S左右。 （2）波纹管成型时采用的是液压成型，希望能够找到性能更稳定，清洁环保的成型工艺
115 | 浙江磐安中最电器有限公司 | 金华市 | 关于提高电焊机机械效率问题 | 难点：由于生产所用的金属薄片为0.175mm，不能通过振动整齐排列，现都是通过人工方片，效率不高。 寻求电器方面的研发技术:该企业专业生产热保护器、马达保护器、电流过载保护器和开关等产品。排插座、电机用过载保护（开关）二合一开关的研发，温度保护器，自动过载保护器等产品的升级换代。
116 | 浙江天泰机械有限公司 | 金华市 | 建立企业管理方面的数据平台及管理系统 | 建立企业数据采集和信息管理系统 建立车间生产各工序的数据记录系统 建立生产管理过程的信息管理系统 建立产品追溯管理系统
117 | 浙江欧意智能厨房股份有限公司 | 金华市 | 订单信息化处理技术 | 目前公司订单处理还处于传统行业的订单处理模式，在接收订单的方式及流程方面存在滞后，不规范的情况，还没有达到快速高效智能的订单信息化处理方式及流程。寻求一种信息化订单处理技术，能够让企业快速高效规范的处理订单业务。
118 |  | 金华市 | 数码定制信息化设计 | 公司目前的运营方式中，对于全程信息化设计缺少一个完整的设计方案，销售、生产、研发、等方面存在对接不统一的问题。现寻求一种全程信息化设计，要求能够和研发、生产、销售等方面进行有效的对接及实时的检测。行业劳动力成本增加、生产效率低下，出错率较高。
119 | 浙江宇阳衡器有限公司 | 金华市 | 不同环境地点提高电子衡器的准确性及电子衡器的抗电磁干扰技术 | 在电磁辐射、噪音、静电感应、雷电效应、地电位不平衡等不利因素会影响到电子衡器测量的准确性。
120 |  | 金华市 | 高质量、新技术电子衡器产品 | 应用于电子衡器的兼容性，为了与国际上不同国家同类产品接轨，促进国际贸易，提高固定式电子衡器产品的质量和技术水平，称重传感器和数字称重显示器的衡器兼容性达到国际OIML76指标要求。
121 | 正阳实业投资有限公司 | 金华市 | 最高4万转时串激电机的换向器及电刷的难以稳定匹配 | 应用于电动工具串激电机的稳定性和换向器及电刷的匹配的技术，串激电机转速通常在2-4万转/分之间.同样的输出功率.转速越高也意味者转子旋转的转向器和电刷损耗越大。
122 | 浙江金利华电气股份有限公司 | 金华市 | 玻璃件裂纹自动在线检测 | 主要内容：目前国内公司对于钢化玻璃绝缘子玻璃件内部的缺陷识别、几何尺寸测量大部分采用人工的方法来进行，但这种方法受检验人员主观因素影响较大，漏检率波动较大。
123 | 浙江迪万科技有限公司 | 金华市 | 需要恶劣环境下的耐高温、耐高压、高湿度环境下的传感器 | 传感器是系统的前哨。只有传感器选择好，才能得到正确的数据和系统的可用性。恶劣环境下的，耐高温、耐高压、高湿度环境下的传感器。 传感器指标要求： 1.测量1000度的高温 2.气压100mp 3.空气湿度操作60%长时间使用。
124 | 浙江荣胜工具有限公司 | 金华市 | 探测到的物体应能在显示屏上显示岀物体类别、位置、及深度数值 | 要求可探测砖，混凝土墙内存在的有源电线(电压36伏以上)、钢筋(ϕ10以上)，金属管(ϕ10x1以上)。 技术参数： 1.探测有源电线深度>300mm, 2. 探测金属深度>180mm, 3. 探测深度显示误差：±10mm, 探测位置显示误差±10mm,
125 | 金华市赛克斯科技有限公司 | 金华市 | 生产、设计方面：电子秤专利需求（新产品开发） | 公司主要以生产销售电子秤为主，市场种类繁多，需突出企业产品的竞争力，需新产品的开发与设计。
126 | 金华市天华网络科技有限公司 | 金华市 | 面向电商远程教育评估的智能教育平台 | 本项目要求实现一个面向电商远程教育评估的智能教育平台。主要内容是针对学生线下考试数据，结合经典测试理论（ＣＴＴ）给出试题参数分析，以帮助学生、 教师等理解试题；其次，结合认知诊断模型并得到学生在知识点上的掌握程度， 深入挖掘学生的认知属性（失误率、猜对率等），帮助学生掌握自身能力情况， 提高学习效率；最后，结合试题和学生的分析，实现除去非教师因素的教师影响力分析方法，并结合数据挖掘技术帮助教师理解班级学生， 改善教学效果。 需要达到的技术指标有： 实现试题评估。试题评估是教育研究的重要问题，有效的试题评估方法可以帮助 教师和学生寻找合适的教育资源，节省教育教学时间，提高教师教学和学生学习的效率，要求平台结合经典测试理论（ＣＴＴ），从测试难度、区分度、信度等角度评估试题质量； 实现学生诊断。学生诊断可以帮助学生发现自身的薄弱知识点，从而有针对地进行学习，提高效率。要求平台结合认知诊断模型，在知识点层面对学生进行建模， 得到学生知识点掌握程度，然后进一步分析学生的认知属性（ 失误率、 猜对率）。 实现教师分析。首先给出教师在班级和知识点层面的影响力分析。同时，结合聚类和异常点检测等数据挖掘技术，帮助教师发现班内的异常学生，使得教师的评价更准确，以帮助教师改善教学。
127 | 义乌朝晖智能科技有限公司 | 金华市 | 急需研发智能收银台 | 新产品开发：智能收银台。以超市为代表的收银系统目前采用条码管理， 极大提高了结算效率，然而针对称重产品则带来了极大的不便，需要先称 重贴码后到收银结算，能否节省此环节，同时增加称重结算的效率? 我们希望研发智能收银台，实现货物视觉识别、自动称重、自动结算等功 能于一体，提升超市购物体验， 主要技术 1，视觉识别技术。随机产品放在购物台上，电脑自动识别产品信息 2，收银结算系统，在保证现有收银系统不变的前提下，增加视觉系统、称重系统，自动计算产品结算价格。 条件： 智能收银台大小应与现有收银台保持大小一致。 成熟度： 要求误判率为O,稳定性高 成本： 产品成本控制在3000--5000元。
128 | 浙江惠装宝信息科技有限公司 | 金华市 | 急需寻找研发一种新型自动测量仪 | 研发一种新型自动测量仪，通过自动测量仪，能精准的自动测量房子的平 面与立面，并自动生成平面图与立面图，同时自动生成毛坯房的三维图像 研发成功后，最终形成批量生产。 主要应用到的技术：红外线单线测量、测量定位、360自动旋转红外线及 定位仪、CAD二次开发； 自动测量仪成本控制在：800元/台 图像坐标系与云台坐标系的换算；云台坐标系(安装了激光传感器)与世 界坐标系的换算；多幅图像拼接与浏览；下位机控制板设计与程序编写 上位机程序集成与编写（移动客户端)；服务器端程序编写(与现有平台数据对接)
129 | 金华致维信息科技有限公司 | 金华市 | 空间大数据计算与可视化 | 技术难题：目前针对BAT数据、文本数据等已有很好的大数据清洗、查询和大数据可视化，但是针对空间数据库格式的大数据计算、处理、查询、以及大数据可视化尚有很多待完善地方，相关的空间大数据的模型算法。 主要内容：针对空间数据的，相关大数据实现。 技术指标：拟达到在百亿级的空间数据计算后进行毫秒级的大数据可视化；
130 | 浙江埃森化学有限公司 | 金华市 | α-氰基苯甲肟钠合成工艺的优化改进 | 亚硝酸甲酯与苯乙氰在碱性条件下反应生成肟钠，如何控制副反应苯乙氰水解及亚硝酸甲酯在碱性条件下生成亚硝酸钠，提高肟钠的含量及收率。要求寻求新型催化剂同时进行连续加碱反应减少副反应。
131 | 浙江金氟隆化工装备有限公司 | 金华市 | 如何有效解决物料对设备的防腐蚀问题 | 1、化工设备使用时，为了有效解决物料对设备的腐蚀，需要在金属表面做防腐层，比如我们现在的金属表面防腐有PE，PTFE,FEP,ETFE等材料。但是这些材料和金属材料的特性不同，膨胀系数也不一样。在高温或者有负压的工况下就会出现脱层，鼓包，最后就开裂等缺陷。有无更好的材料或工艺等，能解决该类防腐问题？ 2、四氟软管直角处翻边技术，要求翻边处贴合紧密平整，折边处均匀，达到欧洲或日本的相当水平。
132 | 浙江物美生物科技有限公司 | 金华市 | 如何改进棕榈酸异辛酯的产品质量，并建立SOP | 公司的棕榈酸异辛酯的气味无法完全去除，色泽不够理想，粘稠度过高，对色粉的溶解度也比较差。相关指标无法量化。
133 |  | 金华市 | 如何改进环己烷回收装置或改进整个工艺替代环己烷 | 公司在生产棕榈酸异丙酯及肉豆蔻酸异丙酯时，需要时候环己烷作为带水剂回收异丙醇。但回收效率很低，浪费较大。
134 | 浙江丰瑜生态科技有限公司 | 金华市 | 急需引进相关技术和科研团队开展合作研发腐殖酸 | 腐殖酸是由芳香族及其多种官能团构成的高分子有机酸，具有良好的生理活性和吸收、络合、交换等功能，无论在氮肥、复合肥还是在叶面肥等肥料中添加腐殖酸，其作用都是比较明显的，增产效果也非常好。把腐殖酸添加到水溶性肥料中，能把土壤中难溶金属离子络合为可溶性物质，成为能被作物根系吸收的有效物质，这一点是其他肥料所不具备的功能，因此，腐植酸类肥料具有很好的市场前景。鉴于此，本公司以腐植酸作为主要材料，开展功能性微生物肥料的研发，同时针对我省浙江主栽作物的需肥特性，进行作物专用肥料产品开发，为我省土壤快速培肥、土壤污染治理以及高效生态农业发展提供产品和技术支撑，但公司缺乏作物营养特性研究成果、肥料生产的配方技术、合理使用技术以及相关科技人才队伍。
135 | 永康市超帅工艺礼品有限公司 | 金华市 | 解决长时间的存放会出现部分手持式礼宾花无法发射的情况 | 应用于手持式礼宾花的储气罐改进技术，储气罐只能充装工业用氮气（N2），每个礼宾花上均应注明灌装工业氮气（N2），罐气压力（≤2.0 MPa ），常温状态下，将灌装好的储气罐浸没在水中5 s 。
136 | 浙江华亚杯业有限公司 | 金华市 | 如何安全环保的提高不锈钢保温杯的上色成了问题 | 应用于不锈钢保温杯静电涂装色泽精准度与油漆吸附能力的技术，不锈钢保温杯的真空结构可以有效地控制热传导、热对流和热辐射三种传热的途径,以达到保温、保冷、保鲜的目的，但与之相应的吸附性就比较差。
137 | 金华申宇环保设备有限公司 | 金华市 | 多晶硅还原炉清洗机构 | 要求能通过控制进行任意定点清洗，还能避免油脂对多晶硅钟罩内腔的污染，稳定多晶硅的产品质量，克服在酸性、碱性、水雾及爆炸性危险环境下仪表选型难的问题，消除了仪表电火花诱发的氢气爆炸问题，保证设备使用安全，同时降低设备制造成本
138 | 浙江华川实业集团有限公司 | 金华市 | 黄色格拉辛纸的染料的几项关键技术 | 黄色格拉辛纸的染料配比原纸的固色技术产品克重降低，如何更好的降低染料含量， 公司研发人员在研发过程中，黄色染料的配比与客户提供的样品有色差，达不到客户的预期要求，需要能提供更接近样品要求的染料配方技术。 原纸的固色技术：原纸经过阳光照射，高温，水浸泡后会褪色，降低产品的使用寿命和美观度等，如何能更好的增强产品的固色效果。 产品随克重的降低，会一定程度上增加染料的使用量，会更接近环保指标的数据，需求能更好降低染料使用量的技术。
139 | 浙江欧意智能厨房股份有限公司 | 金华市 | 橱柜检测 | 橱柜板材产品通过耐污染腐蚀24H无污染无腐蚀、耐香烟灼伤无黑斑、裂纹、鼓包现象、2h吸水厚度膨胀率≦7.0%、表面耐划痕≧1.5N表面无整圈连续划痕、表面耐磨性耐磨值63mg/100r、密度0.60g/cm3--0.90g/cm3、耐干热（180±1）℃、20min无龟裂、耐龟裂0-1级、含水率3.0%--13%.材料达到环保标准，整个生产流程、工艺、包装都达到环保要求,十环标志(中国环境标志产品认证）1)证明企业生产的产品，在质量合格的基础上，具有低毒少害、节省资源的环保特性；2）证明企业生产符合国家规定的环境保护要求。废水、废气、噪声和固体废弃物的排放和处理上，对环境友好。
140 |  | 金华市 | 微特电机在油烟机上的电机温升问题 | 利用微特电机的优点，改变油烟机温度易升高的不足。充分利用微特电机的优点，在考虑实际成本的情况下，提升技术要求，在整机同等输入功率条件下：电机温升60度以下
141 |  | 金华市 | 微特电机在油烟机上的噪音问题 | 利用微特电机的优点，改变油烟机噪音大的不足。充分利用微特电机的优点，在考虑实际成本的情况下，提升技术要求，在整机同等输入功率条件下：噪音小于60分贝
142 |  | 金华市 | 提高铝合金的熔点 | 提高铝合金材料的熔点及表面车切削（宝石刀）后的光洁度及抗氧化性能。目前铝合金熔点大概在650度左右，希望达到730度左右。铝合金在灶具中的应用，特别是用燃烧器皿燃烧固火后，铝合金压铸程的燃烧器皿易熔化变形。
143 | 浙江金锅锅炉有限公司 | 金华市 | 如何在不添加改性剂前提下降低污泥的三化处理 | 公司目前致力于解决城市污水处理厂的污泥无害化、减量化、资源化研发，现已经成功研发了污泥炭化装备，并已经产业化前的试验。前期将98%左右含水率降至80%含水率的技术已经成熟。但目前还没有找到一项将80%含水率污泥脱水至40%含水率污泥，不添加改性剂，处置成本又较低的第二阶段方法。这一问题的解决将有利于污泥的三化处理。
144 | 浙江天晟建材股份有限公司 | 金华市 | 预制桥梁梁板钢筋骨架成型机械设备 | 技术难题：预制桥梁梁板钢筋骨架长度8-35米不等，高度0.9-2.0米之间，结构复杂，且没有规律，目前都是手工绑扎成型，工作效率低下，希望有专家可以研发出有关的机械设备来提高生产效率和质量。
145 | 磐安县安达碳基材料有限公司 | 金华市 | 直流微电机电焊及碳纤级导线方面 | 一、直流微电机电焊工艺的新工艺装备 1、用碳纤维代替传统铜质电刷辩的研发及产业化； 2、生产过程自动化； 3、人工智能设备的生产、研发； 4、直流微电机电焊工艺的新工艺装备。 二、直径0.3毫米左右的导电较好碳纤维导线 三、电动车轮毂电机控制系统设计、智能化系统设计
146 | 磐安县茂盛机械有限公司 | 金华市 | 304不锈钢打孔技术需求 | 在304不锈钢打多个小孔，钢板厚度30MM。，一个产品上面有多达18万个小孔，整个行业都缺少这种技术，德国有类似的技术，但对目前的国内市场封锁，不让出口和参观。
147 | 浙江丰安齿轮股份有限公司 | 金华市 | 薄壁花键套变形控制的研究 | 1.优化薄壁花键套正火、冷加工与热处理工艺； 2.合理选择齿轮热处理装夹方式； 3.磨削工艺的优化。 4.要求：内花键M值变形控制在0.04mm，内孔失园0.015mm，磨削外圆跳动0.02mm.
148 | 浙江昌煜机械制造有限公司 | 金华市 | 如何改进工厂现有机床达到此加工精度和刚度要求 | 浙江昌煜机械制造有限公司是一家与台商合资企业，专业生产普通铣床、数控铣床、加工中心。产品外销欧洲、北美、中南美及中东地区；在北京、上海、宁波、广东等地区设有特约经销商服务客户。公司拥有完善的检验设备及品质测试标准，可依照客户的要求设计研发产品。 本项目是根据客户要求开发的一款专门用于模具加工的高精度/高刚度数控铣床，有两个工位（含两个）以上铣削主轴，铣削主轴能承载最大φ400mm直径铣刀盘切削要求、铣切厚度3mm、要求工件能两面一次走刀加工而成，加工后表面粗糙度达Ra8-9，加工时不使用切削液，加工表面纹理一致，不得有不均匀振纹。 目前工厂现有机床达不到此加工精度和刚度要求，请求技术难题解决方案
149 | 浙江合达铝业有限公司 | 金华市 | 应用于铝制品制造的智能机器人技术 | 在生产汽车配件（不含发动机）、农机配件、农用及园林用金属工具制造等一系列产品时实现智能自动化流水线生产且达到标准。
150 | 群升门业 | 金华市 | 如何提高焊接成功率 | 应用于铁类门门框连接的焊接技术，由于门架图案成不同纹理，焊缝焊接量较大，焊缝分布不对称，且焊缝不连续，造成焊后出现较大变形，或新员工使用不当容易造成焊接烧穿的现象，一般员工平均的焊接成功率达到百分之九十以上。
151 | 浙江文通科教设备有限公司 | 金华市 | 如何便捷的工艺提高组装效率 | 应用于课桌椅组装时拼接工艺，传统的铁木结合课座椅都是人工拧螺丝的方式，在成本合理的前提下，需要一种更为便捷的工艺提高组装效率。
152 | 浙江昌晟实业有限公司 | 金华市 | 如何收集冷却介质中带材表面的氧化皮 | 本公司有一种铜及铜合金带材热轧在线表面氧化皮收集装置，包括热轧机机架，热轧机机架上水平设有一对呈上下排列的轧辊，上下两根轧辊分别压接在带材的上、下表面；轧辊上设置有用于向轧辊喷射冷却介质的冷却喷射管道，冷却喷射管道通过输送管道与循环池连接；一对所述的轧辊的下方具有用以收集冷却介质的积液池，积液池的底部通过回水管道与循环池连接，轧辊的下方设置有用于将冷却介质向两侧引流的介质导流槽，介质导流槽的顶部具有圆弧段，圆弧段的两端端部设置有倾斜段，倾斜段向外斜向下倾斜设置，怎样收集冷却介质中带材表面的氧化皮
153 | 金华鸿烁链条有限公司 | 金华市 | 如何使推力计进行推力能达到标准 | 撞掉了，但是最近发现用推力计进行推力测试发现一个很严重的问题，有的0402的元件轻轻一碰就掉件了，测试推力少数连0.5都没有达到，大多数达到0.8以上去了。 使用的锡膏是M705-REN360
154 | 浙江飞哲工贸有限公司 | 金华市 | 寻找解决铝合金压铸件气泡现象的新型技术 | 一、铝合金压铸件经压铸工序后到喷涂经过430～450°C烘烤后,铸件本体内含气体会受热膨胀,会产生凸起等不良反应，即气泡现象； 二、对于薄壁中大型压铸件（产品厚度小于等于0.8mm，长度600mm，宽度85mm），如何使用新洁生产的方式，代替传统的冲头油和脱模剂生产方式。一、技术需求，将高温铝合金溶液（温度高于640°C）注入压室内，通过高速高压的压铸工艺，将铝液内的气体和模具型腔内的气体排出，确保生产出的铸件含气达到后序标准，铸件内含气高温烘烤不出现膨胀凸起问题； 现有技术条件：800吨压铸机、模具、溶化和保温炉；成本指标：现有成本下降5%。 三、技术需求：在压铸生产过程中避免用冲头油和传统喷涂方式来辅助压铸成型和脱模； 现有条件：800T压铸机、模具、溶化和保温炉；成本指标：持平，环境改善。
155 | 浙江海王电器有限公司 | 金华市 | 有效解决润滑油脂流动性、粘附性、耐高低温的技术问题 | 电锤气缸的内部工作环境为高温高压，对润滑脂的要求即要流动性好，又要粘附性好，还要能耐高低温（-50℃-200℃）。目前市场上通用的润滑脂存在局限性，不能满足电锤的气缸内部工作环境，导致该类产品质量不高。现急需能解决能满足电锤气缸内部工作环境的润滑脂产品，以及气缸内壁加工工艺的提升，确保润滑脂的粘附性。 有效解决润滑油脂流动性、粘附性、耐高低温的技术问题，使其满足电锤的气缸内部工作环境要求。
156 | 花园新材料股份有限公司 | 金华市 | 开发新型的特种纸包装制品 | 新型的特种纸包装制品，如水果保鲜纸箱、防潮防冻纸箱、纸塑瓦楞纸箱。 难点在于纸箱水果保险、防潮防冻、纸塑瓦楞的粘合。
157 | 浙江多宝贝婴童用品有限公司 | 金华市 | 新型婴儿车的设计 | 结构类：折叠尺寸最小的全功能婴儿推车。折叠后尺寸小于30x30x20cm，折叠步骤少于3次，打开折叠后，尺寸全功能，适用于0-3岁重量0-15kg婴儿车，要通过中国ccc认证、欧美EN1888认证； 材料类：重量最轻的全功能婴儿推车；重量少于3.5kg，尺寸全功能，适用于0-3岁重量0-15kg婴儿车，要通过中国ccc认证、欧美EN1888认证； 智能控制类： 自动跟随控制。婴儿车内置定位系统，能够跟随者父母行走，具有自动转向、加速、减速、刹车等功能特点，具有安全防护功能，对危险环境能避开。适用于0-3岁重量0-15kg婴儿车，要通过中国ccc认证、欧美EN1888认证； 结构类：电动一键折叠婴儿推车。具有自动收缩打开的折叠特征，整车重量少于12kg，具有座椅和睡蓝功能，并可以加装婴儿提篮。稳定性高、寿命长。适用于0-3岁重量0-15kg婴儿车，要通过中国ccc认证、欧美EN1888认证；
158 | 圣蕾诗化妆品有限公司 | 金华市 | 香水技术上的帮助解决以上问题 | 对目前公司主要生产的香水存在以下问题：1、香水经过陈化冷冻过滤后，生产出的成品在长时间后出现絮状杂质；2、使用特级食用酒精，陈化酒精味仍然较重。
159 | 浙江亚星纤维有限公司 | 金华市 | 如何研发使检测丝筒的染色均匀性 | 锦纶弹力丝染色均匀性的判定，现有的方法是丝筒逐筒织袜，染色后人工辨别其染色深浅，对照标准判色卡的要求，丝筒之间的色差在允许范围内判为同一色级。我公司目前生产的产品，以丝筒个数计，约为每天20000个，织袜和染色、判色的工作量大，需多人完成。因为是人眼观察，不同的人，难免有眼光不一致，即使是同一个人，也难保证判别尺度完全一样，这样就会产生一定程度和一定比例的不准确。 如果能研制出专用设备，用于检测丝筒的染色均匀性，不必织袜、染色，而是直接检测每一个丝筒，则不仅确保其一致性，而且可以大幅度降低劳动强度、减少用人数量，提高效率。
160 | 浙江武义骆驼九龙砖茶有限公司 | 金华市 | 茯砖茶“发花”车间（烘房）自动化精准调控的研究 | 本公司茯砖茶发花车间系采用传统技术工艺蒸汽管道供暖，但存在烘房内温度不均匀，夏季难以有效降温的难题；公司曾尝试夏季用空调降温，但空调在降温的同时，也排掉了一部分湿度，所以无法精准控温控湿，而且成本高昂。 目前公司急需要解决这一技术难题，建立2000平方米的自动化精准调控的茯砖茶发花车间。
161 | 浙江超人集团有限公司 | 金华市 | 急需研发误差小，效率高，数量大的检测方法 | 应用于水洗式和湿式剃须刀产品满足测试IPX7标准的技术，现在使用的测试方法为气压等效法，该方法检测效率低，检测的数量有限，同标准方法（产品放置水下1米深30分钟）相比较，误差较大，不能有效控制产品的质量。
162 | 义乌市华灵拉链有限公司 | 金华市 | 急需寻找批量铜质小商品的耐蚀护色无电浸镀技术 | 批注铜质小商品的耐蚀护色无电浸镀技术：为使金属拉链呈现出多种色彩，同时具有一定的抗氧化和抗变色性能，目前常用的表面处理技术多为金属表面氧化处理。但由于传统表面氧化工艺操作复杂，而且氧化液中含有多种有害物质，增加了废水处理成本，进而导致整个表面处理成本提高。因此需要一种新犁简单环保的铜质小商品表面耐蚀护色无电浸镀技术，并协助企业建立铜质金属拉链表面处理成套设备和生产线，实现技术的产业化示范应用，降低拉链表面处理成本(其中包括废水处理成本)30-50%. 1)在镀层装饰性效果出色的基础上，力求无电浸镀液组成简单、成本低廉，并保证节能环保 (2)要求该技术为实验室成熟技术，并能够通过小试、中试等过程实现工业化示范应用； (3)要求铜质商品在无电浸镀液中浸镀5分钟其至更短时间即可在 其表面原位生成结合良好，具有一定耐蚀性、色泽均匀纯正的金色或银色 镀层，并降低铜质小商品表面处理成本(其中包括废水处理成本)30-50%。
163 | 义乌市中力工贸有限公司 | 金华市 | 急需寻求实现染整柔软废水回收再利用的技术研发及应用需求 | 柔软整理是赋予织物柔软、平滑、蓬松等手感的整理过程，柔软整理工艺 简单，常规整理分两种方式：浸渍整理和浸轧整理，其中浸渍整理一般浴 比为1:10,柔软剂用量2-5%之间，柔软整理结束后水直接排掉；而浸裂 整理一般是持续性用完，很少造成浪费。从上可知，浸渍整理用水多，斥 助剂少，直接排掉对水浪费很大，所以本技术开发一种净化柔软处理用水 的助剂，可实现柔软用水的再次利用，降低成本，节能减排
164 | 浙江联宜电机有限公司 | 金华市 | 具有多种控制模式的伺服电机及其控制技术 | 1、可控制感应电机、交流电机、同步电机、直流电机 2、电机功率：1.5KW以下； 3、电机额定速度：5000rpm； 4、保护模式：位置保护模式、速度保护模式、扭矩保护模式、过载保护模式、过流保护模式、过压保护模式； 5、编码器分辨率：10000ppr
165 | 浙江好易点智能科技有限公司 | 金华市 | 需要对现有工艺进行改进，降低人工操作，增加机械化、自动化 | 晾衣机风干、烘干功能效果不明显；目前的风干、烘干功能在衣物晾晒时并不能起到太大作用，需要寻找一种更合理的解决方案，能够真正快速的使衣物晾干，时间控制在2个小时左右。 晾衣机经常会出现两根钢丝绳长短不一的情况，无法找到真正的原因。 产品运行时，电机产生的振动引起整机共振，从而产生噪音，需要减弱振动或消除振动。 生产过程中需要对现有工艺进行改进，降低人工操作，增加机械化、自动化。
166 |  | 金华市 | 针对电控新技术的研究开发和产品智能化方向的研究 | 我司目前在电子、信息领域的研发力量较为薄弱，这已经影响了我司产品智能化的研发。为提升产品竞争力，提供公司研发水平，想通过与有一定技术实力（电子、信息方面）的院校，共建研发中心（冠名院校字号），合作进行一些电控新技术的研究开发和产品智能化方向的研究，并同时将研究成果进行转化实施。
167 | 浙江美佳机电科技有限公司 | 金华市 | 提高生产效率降低劳动负荷强度，对钢丝绳穿箍进行自动改造 | 机器替人方向下，为减少员工身体（手指长期受力畸变）损伤，提高生产效率降低劳动负荷强度，对钢丝绳穿箍进行自动改造： 在8mm 内圆孔25mm长圆形铝管中穿过4mm 钢丝绳并回折穿回； 在第1工序完成后点铆防脱固定； 在第2工序完成后压铆防脱。
168 |  | 金华市 | 如何自动化生产产品核心部件 | 现在企业在向自动化方向靠拢，产品核心部件手臂的自动化生产与组装存在人员专业需求强可替换性差，人为因素左右产品质量。 需求：1）自动化钢丝绳（包塑）断切，两端去皮，打箍设备开发 2）半自动手臂组装设备 3）自动手臂配件加工设备
169 | 义乌市吉丝霓化妆品有限公司 | 金华市 | 改进防腐剂除微生物技术 | 化妆品行业对产品的微生物控制要求很高，目前利用防腐剂来控制微生物的数量的方法比较常见，但是防腐剂在添加量上要求控制严格，在后续处理除去防腐剂过程中比较复杂。现寻求一种能够针对防腐剂来控制微生物技术做改进，在防腐剂的配方、添加工艺、后续处理上能达到较高的水准，达到行业领先水平。
170 |  | 金华市 | 原料自动化加工配装技术 | 公司目前在原料取得后的处理，都是由人工在操作，包括分装，配比，加工等工艺，在人工操作的过程中，原料接触空气后易产生微生物，人员接触环保等因素也会影响产品质量。现寻求一种原料自动化加工配装技术，要求尽可能的达到自动化要求，解放人员操作，达到高效环保的要求。
171 |  | 金华市 | 针对成品高温除微生物技术 | 化妆品行业对产品的微生物控制要求很高，在成品出来后，又会有一道除菌的程序，这道程序往往利用高温来控制微生物的数量，但是成品往往会有一定的包装，同时进行高温处理的情况下，包装会产生形变，导致产品不合格。现寻求一种能够针对成品利用高温除微生物的技术，要求在成品有一定包装的情况下能够合理的利用高温控制微生物并且不影响成品的品质
172 | 金华市景迪医疗用品有限公司 | 金华市 | 如何开发符合标准的聚氨酯医用泡沫敷料 | 聚氨酯医用泡沫敷料的开发，属于医用器械类，采用安全低毒的聚氨酯发泡原料，制成双层复合结构的高性能医用泡沫敷料，满足临床高渗出液创伤面（如烫伤、糖尿病足）的需要。技术指标：具有良好的阻水性、阻菌性，吸水性≥1500%、透气性≥2800g/d.m2。
173 | 浙江天使医疗器械有限公司 | 金华市 | 如何更有效定位扩张宫颈、对妇女损伤减小 | 本公司拥有一种新型球囊宫颈扩张器，包括管体和膨胀气囊，其特征在于：所述管体的头端设有导头，该导头与管体头端密封连接；所述管体前端靠近导头处的位置开有出气孔，所述的膨胀气囊密封连接于管体前端，所述出气孔位于膨胀气囊内部；所述的管体内设置有插棒腔道和充气腔道，所述的管座设置有充气腔接口和插棒腔接口，所述插棒腔道与插棒腔接口连接贯通，充气腔道与充气腔接口连接贯通；所述出气孔开在管体前端的充气腔道上，所述气阀安装于充气腔接口上。该发明结构简单、设计合理、操作省力，、怎么样能更有效定位扩张宫颈、对妇女损伤减小。
174 | 浙江飞亚电梯有限公司 | 金华市 | 老旧住宅加装电梯钢架井道研发 | 主要内容及技术指标： 1、加装电梯钢架井道需模块化，同时满足电梯与钢架井道一体化安装；现场安装钢架井道控制在3小时之内完成； 2、模块化钢架井道，易于生产加工； 3、安装在室外的模块化钢架井道能满足现有住宅各种情况，结构合理。
175 | 磐安县豪川模具塑料厂 | 金华市 | 产品性能材料改进与开发 | 产品主要是花园园艺、宠物用品、卫浴用品 工厂生产产品过程中机械操作自动化； 测试设备的改进与生产； 产品性能材料改进与开发
176 | 浙江百川导体技术股份有限公司 | 金华市 | 铜包钢、铜包铝双金属复合材料的包覆工序改进 | 包覆铜包钢用钢丝前处理工艺，希望通过环保的钢丝前处理工艺处理钢丝，使钢丝表面洁净，符合包覆工艺用钢丝的要求。
177 | 浙江华天机械有限公司 | 金华市 | 如何提高机油泵泵体加工检测效率以及产品质量 | 机油泵泵体加工位置较多，每处需进行检测，效率较低； 机油泵零配件较多，主要包括齿轮、轴、内外转子、衬套等零件，需进行全检，现基本采用人工，效率较低。 需解决问题叙述：1、我公司需一种自动快速检测设备替代现人工检测模式，有效的提高效率和产品质量。
178 |  | 金华市 | 加工过程工件简易快速装夹 | 类别：工装夹具 主要内容： 工件在加工过程中传统的装夹方式造成加工效率底、浪费时间。装夹的是拧紧三个压板，浪费很多时间。希望在安装可靠、牢固的情况下实现快速装夹，可以节约时间。
179 |  | 金华市 | 自动分选检测设备 | 类别：检验 主要内容：我公司现阶段碗形塞生产状况：现阶段生产的碗型塞产品外径尺寸及表面粗糙度要求较高，产品外径φ16mm-φ50mm之间，高度12mm左右，直径公差需控制在0.05mm内，现主要存在以下几个问题：检验采用常规检验方法使用专用塞规或检具，效率低；因人员检验的疲劳等因素造成出现不合格产品出厂现象。缺点：效率低，人工成本较高。需一种设备能够自动快速分筛选合格与不合格产品，能够有效的提高效率和产品质量问题。
180 |  | 金华市 | 自动检测设备 | 类别：检验 主要内容：我公司现阶段生产的铸件产品较多，现主要存在以下几个问题：在加工过程中发现有部分铸件存在有裂纹、内部有气孔等缺陷。需一种设备能够自动快速检测铸件因铸造引起的裂纹、气孔等缺陷，有效的提高效率和产品质量
181 | 浙江奥通铝轮有限公司 | 金华市 | 固溶处理工艺上的几个问题 | 固溶处理工艺的最合适的时间以及温度、时效处理工艺的最合适的时间以及温度 1.固溶处理工艺的时间以及温度对铝合金轮毂硬度以及强度的影响。2.时效处理工艺的时间以及温度对铝合金轮毂硬度以及强度的影响。 想要得到固溶处理工艺的最合适的时间以及温度、时效处理工艺的最合适的时间以及温度，使得经过该热处理工艺后的铝合金轮毂产品有固定区间的硬度以及最好的强度。 技术指标： 经热处理工艺后产品硬度在60~65HB之间，强度要满足3大实验的要求。最好是还能缩短现有公司的热处理工艺时间（固溶5h，时效3h）以提高生产效率，节省生产成本，提高经济效益。
182 | 浙江武义浩伟机械有限公司 | 金华市 | 掀背式卷烟自动包装技术的研发 | 需要解决的具体问题： 掀背式卷烟自动包装中内衬纸的成型问题 掀背式卷烟自动包装中烟支入盒问题； 掀背式卷烟自动包装中烟支排序问题； 掀背式卷烟自动包装中烟盒外表面防刮花问题。 希望达到的主要技术经济指标： 年产掀背式卷烟自动包装机20套
183 | 浙江渼淋新能源科技有限公司 | 金华市 | 全自动罐装生产线 | 目前公司使用的罐装生产线满足不了现在公司的生产规模，要求增加全自动生产线。公司目前的生产线满足不了现有的生产规模，希望寻求一种全自动罐装生产线
184 | 浙江蜜蜂集团有限公司 | 金华市 | 贴标签技术 | 生产出来的成品，需要在表面贴上标签，现在都是人工操作，耗时，效率低下，精准度不够，寻求一直机械贴标签技术，应用于锥形瓶（高度10-20cm，上瓶口2-5cm，下瓶口3-10cm）扇形标签以及圆柱形（直径5-15cm，高度5-15cm）罐装瓶标签的精准贴合，效率达到100罐/1分钟，贴合完整。能耗控制在平均2kw,成本控制在10w以下。
185 | 浙江欧格自动化科技有限公司 | 金华市 | 面量与配料加入量控制技术 | 公司目前在研发自动煮面机器，在开始加入面量和过程中加入的配料量的精确控制技术存在技术瓶颈，需要找到数字化控制量的技术。希望能够找到一种能够解决面条与配料量精确控制技术，能够达到每碗面出来的效果一致。
186 |  | 金华市 | 全自动多人分装煮面设备 | 公司目前在研制全自动煮面机器，在多人分装方面遇到难题，在同时为了多人煮面的设计理念及设备工序选择上遇到难题。希望能够找到一种能够合理解决多人分装自动煮面问题的设计及工序，制造出相应的设备样机。
187 |  | 金华市 | 生鲜固料自动控制设备 | 公司目前在研制全自动煮面机器，在生鲜固料控制方面缺少设计设备样机。希望能够找到一种能够合理解决生鲜固料添加自动控制的方案。
188 |  | 金华市 | 自动煮面分离设备 | 公司目前在研发自动煮面机器，在煮面完成时对于面条的分离处理存在设计工序难题，煮完的面条主要用于搅拌和入汤处理。希望能够找到一种能够解决面条分离的装置，合理用于搅拌和入汤的处理。
189 | 浙江华丰电动工具有限公司 | 金华市 | 如何研发开关磁阻电机作为一种新型电机 | 国产电动工具的单相串励电动机寿命受电刷寿命限制基本不高于150h，国外的要高一倍。对于便携的台式工具，感应式异步电动机重量太重，而单相串励电动机则寿命太短。而开关磁阻电机作为一种新型电机，具有电机结构简单、坚固，制造工艺简单，成本低，可工作于极高转速，能适用于各种恶劣、高温甚至强振动环境。具有调速范围宽，低速性能稳定，效率高等特点，非常适合于电动工具的使用。 公司对磁阻电机配套技术需求： 1. 适用于台式工具电机，交直流输入，功率范围在200W-2000W左右，工作电压120V-240V； 2. 对震动和噪音要求不高；但要求电机系统和控制系统的低成本，成本要求与现有串激电机接近或更低； 电机负载寿命达600小时以上。
190 | 浙江诺达信汽车配件有限公司 | 金华市 | 降低汽车铝合金压铸件内部气孔、缩孔，提高压铸件合格率 | 数控加工中心、数控车床用工装夹具模块化设计
191 | 浙江金轮机电实业有限公司 | 金华市 | 交流异步发电机研发 | 目前国内水轮发电机大多都采用交流同步发电机，我们有欧洲客户需要交流异步发电机研发，异步电机结构简单,安装方便,投资少,有利于环境保护,适宜水头变化较大的水源地区建设运行,有广阔的市场,我们需要异步发电机的电磁计算方案和结构设计方案。
192 | 浙江红牌智能电器制造有限公司 | 金华市 | 如何使直饮净水机水质达到优于国家相关标准 | 应用于直饮净水机、空气净化器的光触媒技术，能产生类似光合作用的光催化反应，产生出氧化能力极强的自由氢氧基和活性氧，具有很强的光氧化还原功能，可氧化分解各种有机化合物和部分无机物，能破坏细菌的细胞膜和固化病毒的蛋白质，可杀灭细菌和分解有机污染物，把有机污染物分解成无污染的水（H2O）和二氧化碳（CO2），达到极强的杀菌、除臭、防霉、防污自洁、净化空气功能。直饮净水机水质达到优于国家相关标准
193 | 横店集团得邦工程塑料有限公司 | 金华市 | 透明阻燃PC | 无卤阻燃PC，要求： 达到1.0mm以内的V-0级别阻燃； 材料的缺口冲击强度能保持在40kJ/m2以上； 透光率要求大于86%； 熔指小于10g/10min
194 | 横店集团东磁股份有限公司 | 金华市 | 超低温度系数烧结NdFeB永磁体的开发 | 性能达到：Br≥11.7kGs，Hcj≥ 20 kOe，(BH)max≥ 33 MGOe， ¦αBr¦ ≤ 0.05 %/℃， ¦βHcj¦ ≤ 0.55 %/℃
195 |  | 金华市 | 高强度高容量SiC负极材料产业化 | 比容量≧500mAh/g 电极密度>1.6g/cm3 IEC(%)>90% 100次循环后容量保持率≧96%
196 | 浙江省东阳市剑华磁业有限公司 | 金华市 | 全辐射径向取向磁环 | 全辐射径向取向磁环的技术难点在于相同收缩率下，内、外径因尺寸不同从而使得产品开裂，详细要求：在达到TDK FB6H牌号性能的前提下，产品不开裂。
197 | 浙江南磁实业股份有限公司 | 金华市 | 检分自动化设备 | 现在检分都为人工手动操作，人工成本高，易出错，但该工序还未有良好的自动化检测设备，无法高效的检测出有外观缺陷的产品。
198 | 横店集团浙江英洛华电子有限公司 | 金华市 | 氧化铝陶瓷平整度的提升 | 96氧化铝陶瓷平整度要求《0.4厚度120*120mm（长*宽）》基板的翘曲率达到千分之2以内。
199 | 浙江中元磁业股份有限公司 | 金华市 | 钕铁硼速凝片微观结构体积分数分析和研究技术 | 技术难题和需求的主要内容:为了充分发挥稀土在钕铁硼产品中的功能，降低稀土含量和配方成本，必须对钕铁硼速凝片中各相的微观结构体积分数进行分析，同时提高主相的体积分数，避免杂项生成的技术进行研究开发。 技术指标:钕铁硼速凝片中Nd2Fe14B主相体积分数≧98%，主相+富钕相+富硼相的体积分数≧99.8%。
200 | 浙江凯越塑胶工业有限公司 | 金华市 | 高分子材料的加工应用技术改进 | 高分子材料加工技术的彻底改进，温控在P0℃，有效提高软管机械强度，不易磨损，耐腐蚀，编织管管体爆破压P0℃以上。
201 | 浦江县金太郎玩具有限公司 | 金华市 | 如何改良提高其韧性及抗冲击强度 | GPPS材料的透明度高，易加工，尺寸稳定性好，但质地较脆、易裂，抗冲击强度较低。导致其在一些产品上的应用受到限制，试问，是否可以在原材料上进行改良，提高其韧性及抗冲击强度。
202 | 浙江旭德新材料有限公司 | 金华市 | 水雾化生产CuSn6Ni9的制备方法 | 1）解决CuSn6Ni9粉末等含Ni产品的水泡问题 2）解决CuSn6Ni9粉末的松装密度，和球形度问题
203 | 浦江亿通塑胶电子有限公司 | 金华市 | 高强度、高韧性低成本的HIPS材料 | 性能要求： 材料机械性能接近ABS 1、拉伸强度：35 - 40 MPa 2、冲击强度：20 KJ/m2
204 |  | 金华市 | ABS片材吸塑成型时需要干燥的问题 | 1、ABS片材进行吸塑成型加工时，如果不进行烘干，表面会起泡。 2、ABS卷材需干燥时间长，干燥困难的缺点。 3、有无ABS改性助剂防止吸水特性。
205 |  | 金华市 | 一种灯光反射片 | 性能要求： 1、耐温：≥100℃ 2、厚度：≤0.2mm 3、平整度好
206 | 浙江易正照明有限公司 | 金华市 | LED新技术、新产品 | 随着LED技术的发展，LED在植物领域的应用越来越受到世界各国的广泛关注。LED不仅具有体积小、寿命长、能耗低、发热低等优点，而且还能根据农业生物的需要精确调整发光光谱，显著促进植物的生长发育，提高其产量和品质。 探索研究最有效的、适合各种植物不同生长阶段的“光配方”。包括：光强、光质、光均匀度、光照位置和时间。“光配方”适用于园艺生产领域的各个方面，比如蔬菜生产、组织培养、幼苗生产、切花生产、种苗以及温室生产。
207 | 浙江顺虎铝业有限公司 | 金华市 | 铝合金板加工制造技术达到标准 | 应用于铝合金板加工制造技术，6082、6061铝合金在T6过程中会出现硬度达到国家标准，而抗压强度、拉伸强度和屈服强度达不到国家标准的现象，在成本合适的前提下全部达到国家标准。
208 |  | 金华市 | 如何使铝合金板加工制造，防止开裂的现象 | 应用于铝合金板加工制造技术，6082、6061铝合金在铸造过程中容易出现裂纹的缺陷，而且在同一批次的生产中会出现有些是好的有些是开裂的现象
209 |  | 金华市 | 如何防止淬火后起泡的现象 | 应用于铝合金板加工制造技术，在生产过程中出现20mm厚度以下热轧板（主要型号：5052、6061、6082）起泡，8mm厚以下冷轧板（主要型号：5052、6061、6082）起皮、起泡，6082T6型号8mm-50mm厚铝板在淬火后起泡的现象。
210 |  | 金华市 | 如何解决铝合金板加工制造技术的铝板在氧化现象 | 应用于铝合金板加工制造技术，铝板在氧化处理后，表面效果不理想，会出现黑点和色差现象的缺陷，有什么合适的方法解决。
211 | 浙江天晟建材股份有限公司 | 金华市 | 混凝土超早强快速加固复合功能材料的研发与应用 | 主要内容：混凝土构件的缺陷修复。(1)桥梁及工业建筑物等混凝土材料由于各种原因产生表面的缺陷等需要进行快速修补满足使用需求；(2) 混凝土由于受到环境的物理作用、化学作用以及微生物等作用而劣化，缩短使用寿命，造成重大经济损失，因而需要对混凝土表面进行快速涂覆防护。通过开发混凝土超早强快速加固复合功能材料和技术，来快速实现混凝土表面修补及防护，保证并提高混凝土结构的耐久性与使用寿命。 拟达到的技术指标： 序号 内容 具体指标 备注 1 耐水性 >3500h 2 耐盐水性 >3500h 3 耐碱性 >1000h 4 耐化学药品性能 > 200h 5 抗氯离子渗透性 <5×10-3 mg/(cm2•d) 6 附着力 > 2.0 MPa 7 耐候性 > 365d 8 混凝土表层性能加强 ≧50Mpa
212 | 浙江昀丰新材料科技股份有限公司 | 金华市 | 大尺寸蓝宝石晶片精密抛光技术 | 主要内容： 通过该技术的研发，为大规模集成电路芯片SOS（Silicon on Sapphire）提供量产化、高质量的大尺寸蓝宝石抛光片。 技术指标： 1）一次抛光加工6寸晶片24片以上； 2）6寸晶片整盘厚度差≤7μm； 3）晶片表面粗糙度≤0.15nm； 4）翘曲度（BOW）≤10μm； 5）平整度（Warp）≤10μm； 6）无崩边；
213 |  | 金华市 | 高稳定性的超低速提升机构及高精度称重技术 | 主要内容： 大尺寸蓝宝石晶体生长要求在提拉速度极低条件下，提升机构能保持稳定，无爬行、抖动，防止提拉过程对晶体生产造成干拢；称重机构在工作范围较大的情况下，低重量阶段具有高精度、高稳定性，重量较大时具有较高的精度。 技术指标： 最低提拉速度≤0.05mm/h； 可变速比≥70000 2）称重范围：0-600kg； 3）提拉速度范围内速度波动值≤5%； 4）0-2kg范围内称重精度≤2g； 5）2-15kg范围内称重精度≤8g； 6）15-500kg范围内称重精度≤40g
214 | 金华市结能塑业有限公司 | 金华市 | 如何提高PVC密度，并且不影响其他PVC专业特性 | PVC环保产品：因产品与混凝土结合使用，考虑到塑料与混凝土的密度不同，收缩比例不同，比如提高PVC密度，并且不影响其他PVC专业特性，是我公司急于解决的技术情况。
215 | 浙江开尔新材料股份有限公司 | 金华市 | 开发出一种具有良好塑变性和抗爆能力的新型搪瓷 | 搪瓷虽然具有硬度高、耐高温、耐磨、耐酸碱以及绝缘作用等优良性能，但其质脆易碎，这种缺陷在塑性方面限制了搪瓷钢板在多个领域的实际应用，本次的技术需求就是要找出有效的途径提高搪瓷的韧性，开发出一种具有良好塑变性和抗爆能力的新型搪瓷，开拓一片新的搪瓷市场
216 | 浙江李子园食品股份有限公司 | 金华市 | PE瓶装奶灌装线上几项关健技术 | 对每瓶产品进行快速分析判断，对微孔、微裂、密封不完全的产品及时警报和剔除，分析速度能与灌装速度同步 目前本企业主要生产PE瓶装奶为主，由于PE材料具有一定的塑性特点，在瓶子制造后一些微孔、微裂、假封现象不能及时发现，并且现有的分析技术只能对个别瓶子进行分析，未能实现逐一在线检测。 本企业寻求技术合作，主要研究PE瓶在线无损快速检测技术，要求该技术能在灌装线上对每瓶产品进行快速分析判断，对微孔、微裂、密封不完全的产品及时警报和剔除，分析速度能与灌装速度同步，4-6瓶/s。
217 | 浙江百川导体技术股份有限公司 | 金华市 | 铜包钢、铜包铝等双金属复合材料方面的研发 | 1、铜包钢、铜包铝等双金属复合材料方面的研发 2、引进国外先进的设备和工艺 1、铜包钢、铜包铝等双金属复合材料方面的研发，对公司在钢丝前处理、金属材料的热处理、金属复合材料的成型方面进行理论和实践的研发，实现新产品的产业化。 2、引进国外先进的设备和工艺，实现机器换人和工业化、信息化工厂，节省劳动力、生产50%成本。
218 | 浙江合力海科新材料股份有限公司 | 金华市 | 开展高性能混凝土矿物外加剂纳米复合改性研究 | 开展高性能混凝土矿物外加剂纳米复合改性研究，内容包括：调控水化矿物组成和微结构，调控水化放热机和体积稳定性机制，协同改善Cl-迁移和结合特性等；开展高性能混凝土矿物外加剂阻锈耐蚀研究，内容包括：钢筋表面Si-O钝化膜成膜作用机理，阻锈组元引入后钢筋表层钝化膜破坏机理，组分的多功能叠加协同与活化工艺研究；开展海洋工程高性能混凝土材料实海服役性能研究，内容包括：海岛环境多水平场实海服役试验方法，实海服役高性能混凝土材料微宏观性能表征体系，以氯离子迁移为主导的混凝土材料失效机制及寿命预测技术。 开展高性能混凝土矿物外加剂纳米复合改性研究，内容包括：调控水化矿物组成和微结构，调控水化放热机和体积稳定性机制，协同改善Cl-迁移和结合特性等；开展高性能混凝土矿物外加剂阻锈耐蚀研究，内容包括：钢筋表面Si-O钝化膜成膜作用机理，阻锈组元引入后钢筋表层钝化膜破坏机理，组分的多功能叠加协同与活化工艺研究；开展海洋工程高性能混凝土材料实海服役性能研究，内容包括：海岛环境多水平场实海服役试验方法，实海服役高性能混凝土材料微宏观性能表征体系，以氯离子迁移为主导的混凝土材料失效机制及寿命预测技术。 开展海洋工程高性能混凝土材料中试及应用示范，预计达产后，可实现年产能力30万立方米，产值10500万元以上，利用废弃资源12000吨/年。 技术指标：28d龄期混凝土电通量<800 C，电化学综合防锈性能<125 μA，抗硫酸盐侵蚀系数≥1。
219 | 浙江泰丰生物科技有限公司 | 金华市 | 山芋青野外防冻技术 | 希望能够帮助解决山芋青在高海拔野外地区的生长防冻技术，能够保持健康生长，将冻死率降到最低。
220 | 浙江丰瑜生态科技有限公司 | 金华市 | 寻找腐植酸类系列肥料产品研发示范推广 | 腐殖酸是由芳香族及其多种官能团构成的高分子有机酸，具有良好的生理活性和吸收、络合、交换等功能，无论在氮肥、复合肥还是在叶面肥等肥料中添加腐殖酸，其作用都是比较明显的，增产效果也非常好。把腐殖酸添加到水溶性肥料中，能把土壤中难溶金属离子络合为可溶性物质，成为能被作物根系吸收的有效物质，这一点是其他肥料所不具备的功能，因此，腐植酸类肥料具有很好的市场前景。鉴于此，本公司以腐植酸作为主要材料，开展功能性微生物肥料的研发，同时针对我省浙江主栽作物的需肥特性，进行作物专用肥料产品开发，为我省土壤快速培肥、土壤污染治理以及高效生态农业发展提供产品和技术支撑，但公司缺乏作物营养特性研究成果、肥料生产的配方技术、合理使用技术以及相关科技人才队伍，急需引进相关技术和科研团队开展合作研发。